## Sheet1
序号 | 货物或服务名称 | 数量 | 性能、指标要求 | 单位
1 | 600万臻全彩海螺型POE网络摄像机 | 3 | 600万臻全彩海螺型POE网络摄像机 柔光灯补光30米 ¦ 内置麦克风 ¦ IP66 | 台
2 | 12V电源适配器 | 45 | 12V2A | 个
3 | 14槽位光纤收发箱 | 3 | 收发器机架，14槽收发器机架,2U | 套
4 | 16口POE接入交换机 | 18 | S1730S-L16P2SR-A1(16个10/100/1000BASE-T以太网端口,2个千兆SFP,PoE+,交流供电) 交换容量36Gbps 包转发率26.78Mpps POE功率247W | 台
5 | 16路NVR | 1 | NVR网络硬盘录像机 DS-8816-R8【16路8盘】 无内存 | 台
6 | 16盘位64路NVR | 4 | 3U机架式16盘位嵌入式网络硬盘录像机，整机采用短机箱设计，搭载高性能ATX电源 存储接口：16个SATA接口，支持硬盘热插拔，可满配16TB硬盘 视频接口：2×HDMI，2×VGA 网络接口：2×RJ45 10/100/1000Mbps自适应以太网口 报警接口：16路报警输入，9路报警输出（其中第9路支持CTRL 12V） 反向供电：1路DC12V 1A 串行接口：1路RS-232接口，1路全双工RS-485接口 USB接口：2×USB 2.0，2×USB 3.0 扩展接口：1×eSATA 输入带宽：384Mbps（开启RAID后为200Mbps） 输出带宽：256Mbps（开启RAID后为200Mbps） 接入能力：64路H.264、H.265格式高清码流接入 解码能力：最大支持32×1080P 显示能力：最大支持8K+1080P、2×4K异源输出 RAID模式：RAID0、RAID1、RAID5、RAID6、RAID10，支持全局热备盘 目标识别应用：支持目标抓拍、比对报警；支持以图搜图、按姓名检索、按属性检索 目标名单库：支持16个名单库，总库容5万张 目标抓拍：4路视频流（2MP） 目标比对：16路图片流 智搜应用：支持全路数目标检索功能，搭配前端警戒相机可对设备视频录像中的目标实现快速检索 目标检索(智搜)：64路 | 台
7 | 24口POE接入交换机 | 5 | S5735S-L24P4S-A2(24个10/100/1000BASE-T以太网端口,4个千兆SFP,PoE+,交流供电) 交换容量336Gbps/3.36Tbps，包转发率51/126Mpps，POE功率380W | 台
8 | 24口接入交换机 | 14 | S5735S-L24T4S-QA2(24个10/100/1000BASE-T以太网端口,4个千兆SFP,交流供电) 交换容量336Gbps/3.36Tbps，包转发率51/126Mpps，无风扇静音款 | 台
9 | 24芯LC光纤配线架 | 13 | 24口光纤配线架，含12个LC双工耦合器， | 个
10 | 24芯室内外通用单模光缆 | 3402 | 24芯单模层绞式轻铠装室外光缆（钢带） | 米
11 | 2位操作台 | 1 | 定制2位操作台，散装防火木款 | 个
12 | 32U机柜 | 1 | 600*600*1645 | 个
13 | 42U服务器机柜 | 5 | 600*1000*2000 | 个
14 | 42U网络机柜 | 3 | 600*600*2000 | 个
15 | 48芯LC光纤配线架 | 2 | 48口光纤配线架，含24个LC双工耦合器 | 套
16 | 4口POE交换机 | 4 | S1730S-L4P1T-BUA(4个10/100/1000BASE-T以太网端口,PoE+,1个10/100/1000BASE-T以太网端口,国标交流适配器) 交换容量10Gbps，包转发率7.44Mpps,桌面式，静音款，POE功率54W，不支持挂耳 | 台
17 | 4芯光纤盒 | 43 | 4口桌面式光纤终端盒，含4个耦合器 | 个
18 | 4芯室内外通用单模光缆 | 8766 | 4芯单模层绞式轻铠装室外光缆（钢带） | 米
19 | 8芯室内外通用单模光缆 | 858 | 8芯室内外通用单模光缆 | 米
20 | 5位操作台 | 1 | 定制五位操作台，散装防火木款 | 套
21 | 8T监控级硬盘 | 43 | 3.5 HDD,8TB,7200RPM, 256MB, SATA 6Gb/s 高转速：7200rpm 支持RAID应用(搭配NVR) 高达256MB缓冲区，流畅存储视频有效防止丢帧 年写入负载：不小于360TB 24×7全天候高效稳定运行 | 块
22 | 8口POE接入交换机 | 13 | S1730S-L8LP2ST-A1(8个10/100/1000BASE-T以太网端口,PoE+,1个千兆SFP,1个10/100/1000BASE-T以太网端口,国标交流适配器) 交换容量20Gbps，包转发率14.88Mpps,桌面式，塑壳，静音款，POE功率54W，不支持挂耳 | 台
23 | 8口接入交换机 | 18 | S5735S-L8T4S-QA2(8个10/100/1000BASE-T以太网端口,4个千兆SFP,交流供电) 交换容量336Gbps/3.36Tbps，包转发率27/102Mpps，无风扇静音款 | 台
24 | 8盘位64路NVR | 1 | DS-8664N-I9(用8盘位、高带宽) | 台
25 | 96芯ODF | 2 | 48口模块式ODF光纤配线单元，含熔纤盘 束装尾纤 | 套
26 | 9U机柜 | 19 | 600*450*500 | 个
27 | AP伸缩支架 | 22 | AP吊装伸缩支架150CM-300CM | 个
28 | LCD拼接屏 | 13 | 46英寸#3.5mm拼缝#普亮液晶拼接屏 直下式LED背光源，亮度均匀，无边界暗影现象。 物理分辨率高达1920 × 1080。 全高清显示，画面细腻，色彩丰富。 高清晰度、高亮度、高色域。 视角可达178°，趋近于水平。 显示面积大、体积小、重量轻。 超窄边设计。 运行稳定，可24小时持续工作。 支持壁挂、落地、吊装等多种安装方式。 多种拼接方式，能适应各种使用场所。 实时检测设备温度，过温自保护，防止面板灼烧。 显示尺寸：46 inch 背光源类型：D-LED 物理拼缝：3.5 mm 物理拼缝公差：±0.8 mm 物理分辨率：1920 × 1080@60 Hz（向下兼容） 亮度：500 cd/m² 可视角：178°(水平)/178°(垂直) 对比度：1000：1 音视频输入接口：HDMI × 1, DVI × 1, VGA × 1, USB × 1 音视频输出接口：无 控制接口：RS-232 IN × 1, RS-232 OUT × 1 电源：100～240 VAC, 50/60 Hz 功耗：≤ 170 W 待机功耗：≤ 0.5 W 安装孔距：600 (H) mm × 400 (V) mm 产品尺寸：1022.18 (W) mm × 576.77 (H) mm × 55.35 (D) mm | 台
29 | 半球摄像机 | 22 | 400万海螺型网络摄像机 最高分辨率可达2688 × 1520 @25 fps，在该分辨率下可输出实时图像 支持Smart侦测：10项事件检测，1项异常检测 支持ROI感兴趣区域增强编码，支持Smart265/264编码，可根 据场景情况自适应调整码率分配，有效节省存储成本 支持萤石平台接入 支持背光补偿，强光抑制，3D数字降噪，120 dB宽动态适应不同使用环境 采用高效阵列红外灯，使用寿命长，红外照射距离最远可达30 m 1个内置麦克风 符合IP66防尘防水设计，可靠性高 传感器类型：1/3" Progressive Scan CMOS 最低照度：彩色：0.005 Lux @（F1.2，AGC ON)），黑白：0 Lux with IR 宽动态：120 dB 调节角度：水平：0°~360°，垂直：0°~75°，旋转：0°~360° 焦距&视场角：2.8 mm，水平视场角：97°，垂直视场角：52.3°，对角线视场角：114.3° 4 mm，水平视场角：78.8°，垂直视场角：40.5°，对角线视场角：93.9° 6 mm，水平视场角：49.1°，垂直视场角：26.3°，对角线视场角：57.2° 8 mm，水平视场角：37.5°，垂直视场角：20.7°，对角线视场角：43.3° 补光灯类型：红外灯 补光距离：最远可达30 m 波长范围：850 nm 防补光过曝：支持 最大图像尺寸：2688 × 1520（默认2560 × 1440） 视频压缩标准：主码流：H.265/H.264 子码流：H.265/H.264/MJPEG 音频：1个内置麦克风 网络：1个RJ45 10 M/100 M自适应以太网口 恢复出厂设置：支持客户端或浏览器恢复 存储温湿度：-30 ℃~60 ℃，湿度小于95%（无凝结） 启动和工作温湿度：-30 ℃~60 ℃，湿度小于95%（无凝结） 供电方式：DC：12 V ± 25%，支持防反接保护 PoE：802.3af，Class 3 电流及功耗：DC： 12 V，0.41 A，最大功耗：5 W PoE：802.3af，36 V~57 V，0.18 A ~0.11 A，最大功耗：6.5 W 电源接口类型：Ø5.5 mm圆口 产品尺寸：Ø127.3 × 96.8 mm 包装尺寸：150 × 150 × 141 mm 设备重量：320 g 带包装重量：530 g 防护：IP66 | 台
30 | 报警键盘 | 1 | LCD报警键盘；（可通过遥控器和刷卡布撤防） 连接到报警主机， 可以对报警主机进行操作和编程，通过指示灯和报警音提示报警； 支持连接遥控器进行远程布撤防，支持双向遥控器，遥控器LED显示操作结果； 键盘最多所能支持的无线遥控器数量由主机决定，最多支持32个遥控器； 支持刷卡布撤防，但刷卡不支持消警功能，卡片数量由主机限制，目前网络主机最大可添加32张卡片； 主机状态指示灯：系统故障（橙色），网络链接状态（绿色），报警（红色），布撤防（蓝色），配置状态（红绿双色） 功能键：8个，工程、查询，旁路，一键，火警，紧急，左键，右键； 防拆功能：支持；与主机通讯：485；键盘警情输出：蜂鸣器； 功能特性：对主机编程、撤布防、消警、旁路/旁路恢复、工程测试、子系统操作、继电器操作、主机状态查询； 功耗：1.8W；工作温度：-10℃～＋55℃；工作湿度：10％～90％； 尺寸(mm)：164mm(长)*124mm(宽)*31mm(高)；重量(g)：272g | 台
31 | 报警信号线RVV4*1.5 | 3000 | RVV 4*1.5 | 米
32 | 报警主机 | 1 | 总线式网络报警主机（支持新国标GB12663-2019）； 8个板载有线防区，可扩展至256个（其中64个可以为R2系列无线防区） 4个板载触发器输出，可扩展至256个 支持40000条日志记录，包括32000条报警事件记录，5000条操作日志和3000条管理记录，支持远程搜索查询事件日志 支持定时布撤防（日常计划、优先计划） 支持CID 报告，支持话机复用 支持防区报警、系统状态事件联动输出，发生/恢复事件和时间可灵活配置 支持32个LCD键盘包括1个全局键盘和31个子系统键盘，键盘总线总长度不得大于1.2km（Φ1.5mm） 支持外置蓄电池，蓄电池电压实时监测，主辅电源可自动切换 支持远程升级,远程导入导出配置参数 支持两条总线，总线无极性，支持手牵手总线拓扑，每条可达2400m（RVV2*1.5mm2） 短信报警：配合CMK-4G模块系列支持 电话报警：配合CMK-4G模块系列支持 电话数量：配合CMK-4G模块系列支持4个电话号码 配置方式：键盘编程和4200配置 用户：网络用户32个，包括管理员、操作员、安装员，制造商 功耗：≤60W（负载供电≤40W） 电源：AC220V 工作温度：–10℃～+55℃；工作湿度：10％--90％ 尺寸(宽x高x深)：370（H）*320（W）*86（D）；重量：＜3.5kg 安装方式：壁挂 | 台
33 | 壁挂支架 | 13 | 46英寸-气动前维护壁挂支架 可前维护 | 套
34 | 超速管理平台 | 1 | 功能特点： 1、可实现多套测速点组成局域网联网 固定测速的数据统计查询，区间测速功能，还可实现按车牌号、单位名称统计，并导出Excel等功能全厂测速； 2、每个测速点的数据统计查询，可按超速、车牌号码、时间地点模糊查询功能，图片叠加车速、通过地点、时间、车牌号码 3、导出Excel等功能 4、最大可以支持36路 | 套
35 | （局域网版） | 20 | 24端口配线架，1U，黑色，含模块 | 个
36 | 超五类非屏蔽24位RJ45插座配线架 | 83 | 超五类非屏蔽RJ45插座模块 | 个
37 | 超五类非屏蔽RJ45插座模块 | 310 | 超五类非屏蔽标准跳线 3米 | 条
38 | 超五类非屏蔽标准跳线 | 100 | 超五类四对非屏蔽电缆 | 箱
39 | 超五类非屏蔽双绞线 | 8 | 采用一体化机芯，平行齿轮减速连杆传动，传动平稳、效率高 侧贴式安装，安装方便、结构紧凑 齿轮碳钢材质，淬火处理工艺，抗磨损、抗冲击，寿命长 直流无刷电机、输出力矩大、体积小，噪音低，精确智能控制 支持遇阻反弹，开优先保护功能 直流变频控制，快速抬杆慢速落杆，运行平稳 事件日志记录、方便操作追踪 支持红外，地感，雷达等多种防砸 支持故障码数码管检测，日志记录、丰富状态指示，故障码数码管显示、问题定位快捷、方便维护 手动开闸功能：停电时可转动手轮，使道闸保持开状态 接口参数 开/关到位输出接口：各1组 开/关/停控制信号接口：各1组 红外/地感防砸信号接口：1组 485控制接口：1组 一般规范 杆子类型：直杆 道闸系列：四系列 工作温度和湿度：-30~70 °C 尺寸(mm)：370*262*1060 防护等级：IP54 工作电压：AC220V 电机类型：直流无刷 运行噪声：60分贝 电机功率：250W 运行速度：3s 机箱材质：S冷轧钢 | 套
40 | 车辆道闸 | 16 | 高清晰：400万像素高清摄像机，最大分辨率可达2688*1520，帧率高达25fps； 集成度高：集摄像机、LED显示屏、补光灯、镜头、喇叭功放于一体，有效节省施工布线成本； 显示屏：支持两列行四字双色LED屏，显示内容可灵活配置 内置高亮LED灯，智能补光技术，满足不同场景需求 支持电动变焦镜头，便于调试 车牌识别种类：支持识别的号牌类型包括大（小）型汽车、使领馆汽车、警用汽车、教练汽车、新能源汽车； 车辆结构化：支持车型识别，车标识别，车身颜色识别，子品牌检测 黑白名单控制：支持黑、白名单的导入及对比，可直接联动道闸开闸，支持脱机运行； 支持智能化视频检测抓拍，实现机动车精准抓拍识别，准确率99.9%以上（车辆目标以及对应车牌成像清晰无遮挡） 支持跟车不落杆，实现快速通行 机箱表面采用抗紫外线静电喷塑工艺，不起皮，不褪色，防尘防水等级符合室外设备IP54级别要求； 一体化结构设计，布线简单，调试方便 摄像机 最低照度：彩色0.04lx(F2.0,AGC ON) 黑白0.02lx(F2.0,AGC ON) 快门：1/30秒至1/100,000秒 传感器类型：1/3" Progressive Scan CMOS 自动光圈：DC驱动 ICR切换：支持 镜头：3.1~6mm电动变焦镜头 日夜转换模式：ICR红外滤片式 数字降噪：3D数字降噪 压缩标准 视频压缩标准：H.264/H.265/MJPEG 视频压缩码率：32 Kbps~16M bps 图像 帧率：25fps(2688*1520) 图像设置：饱和度,亮度,对比度,白平衡,增益,3D降噪通过软件可调 图像格式：JPEG 最大图像尺寸：2688*1520 网络功能 通用功能：心跳,密码保护,NTP校时 支持协议：TCP/IP,HTTP,DHCP,DNS,RTP,RTSP,NTP,支持FTP上传图片 抓拍功能 智能识别：车牌识别 补光灯控制：补光灯自动光控、时控可选； 图片格式：采用JPEG编码，图片质量可设 接口 通讯接口：1个RJ45 10M/100M 自适应以太网口 ，1个RS-232接口 外部接口：2路触发输入；2路继电器输出，支持道闸开、关、停 补光灯：内置9颗LED补光灯 一般规范 防护等级：IP54 工作温度和湿度：-20℃~70℃,湿度小于90%(无凝结) 电源供应：AC100V~240V 功耗：35W MAX 一般规范 重量：14KG 尺寸(mm)：1384*194*186 显示屏参数 显示亮度：最大1200cd/m² 显示屏尺寸：256mm*128mm 显示分辨率：32*64 屏幕类型：LED | 台
41 | 车牌识别摄像机 | 8 | 【触发雷达】 采用79GHz MMIC技术，分辨率更高，检测更稳定； 雷达检测距离可调，检测宽度可调，操作方便，通用性强； 无需学习背景，适应更多复杂现场环境； 提供RS485串口或者WIFI通讯功能，WIFI版本配备手机APP，可对雷达进行在线调试、固件升级，操作更方便； 安装与维护方便，所需人力少，工时短。 具备检测车和人功能，支持单人过滤。 自动记录雷达的配置参数，断电重启后可恢复至之前的工作状态； 环境适应性强，检测性能不受电磁干扰、光照、灰尘、雨雪等外界环境影响。 | 套
42 | 触发雷达 | 8 | 支持 2 个线圈输入 可检测出二轮以上的机动车辆 具有故障检测功能，能输出线圈工作状态 具有防浪涌雷击保护功能，能有效保护车辆检测器 快速、有效、准确检测车辆的到达和离开 | 台
43 | 车检器 | 16 | 导线截面积:0.75mm2 长度:50m材质:镀锡铜 使用温度:-60到105℃ | 套
44 | 车检器地感 | 16 | 总线网络报警主机单防区扩展模块/1个扩展防区数/248最大级联数/0.8mA静态电流 规格尺寸（长*宽*高）：49.4mm*32mm*14.3mm | 个
45 | 单防区输入输出模块 | 13 | 单口面板 | 个
46 | 单口面板 | 2 | 锁体主体颜色：深灰色 最大静态直线拉力：280kg±10% 断电开锁，满足消防要求 具有电锁状态指示灯（红灯为开锁状态， 绿灯为上锁状态） 支持锁状态侦测信号(门磁)输出：NO/NC/COM接点 工作电压：12V/480mA 或 24V/240mA 锁体尺寸：长238*宽47*厚28(mm) 吸板尺寸：长182*宽38*高13(mm) 使用环境：室内（不防水） 适用门型：木门、玻璃门、金属门、防火门 | 把
47 | 单门磁力锁 | 74 | LC-LC双芯单模光纤跳线 | 条
48 | 单模光纤跳线(2m) | 40 | SC-SC双芯单模光纤跳线 | 条
49 | 单模光纤跳线(2m) | 516 | LC单模尾纤 | 条
50 | 单模光纤尾纤(1m) | 168 | SC单模尾纤 | 条
51 | 单模光纤尾纤(1m) | 920 | RVV 3*1.0聚氯乙烯绝缘软电缆电线 | 米
52 | 电源线 | 400 | RVV 3*2.5聚氯乙烯绝缘软电缆电线 | 米
53 | 电源线 | 290 | RVV 2*0.75 | 米
54 | 电源线RVV2*0.75 | 7486 | RVV 3*1.5 | 米
55 | 电源线RVV3*1.5 | 2 | 室外防水多媒体设备箱，产品尺寸：380×430×110mm 材质：06镀锌钢板 表面亚白烤漆，含空开、浪涌保护器、设备固定架等 | 台
56 | 多媒体箱 | 50 | 功能 网络/电源 SPD端口 两端口 SPD类别 组合型 电源电涌保护特性 额定电压 Un 24V AC 最大持续运行电压Uc 40V AC 保护水平Up(8/20μs) 120V 额定负载电流IL 3A 标称放电电流In(8/20μs) 5kA 最大放电电流Imax(8/20μs) 10kA 视频信号电涌保护特性 最大持续运行电压Uc 8V 保护水平Upx-x(1.2/50μs) 20V 额定负载电流IL 500mA 标称放电电流In(8/20μs) 8KA 最大放电电流Imax(8/20μs) 12KA 传输特性 100Mbps 插入损耗 <0.5dB 机械特性 失效指示 绿色:正常 熄灭:失效 安装方式 墙面固定或水平固定（放置） 接地方式 螺丝 工作环境温度 -40/85℃ 外壳材料 金属 测试标准 GB18802.1 GB/T 18802.21 认证 CE RoHS | 个
57 | 二合一防雷器 | 1 | USG6305E交流主机(2*GE WAN+8*GE Combo+2*10GE SFP+,1交流电源,含SSL VPN 100用户)，含威胁防护12个月(适用于USG6305E) | 台
58 | 防火墙 | 1 | 访客模块含APP访客端 | 套
59 | 访客管理模块 | 2 | 光源类型： 原装进口CREE白光 LED 功率：32W 色温 ：6000K~6500K 光通量：3800-4000LM 发光角度： 10°可选40°角度 覆盖范围 30米处10米宽 补光距离：30米以上 光敏控制：白天不亮，晚上开启 设计寿命 ：≥50000 小时 外壳材质 ：压铸铝+钢化玻璃 工作温度：-20℃～+70℃， 工作湿度： 10%～90% 防护等级： IP66 外形尺寸 ：125mm(W)×125mm(D)×170mm(H) | 个
60 | 高清LED频闪灯 | 2 | 1、500W像素，支持分辨率42688*1944，测速范围0~200公里/小时 2、7、本地文件存储 64G SD卡(可储存20万张以上图片信息，满载自动覆盖) ，可脱机工作。支持局域网平台、云端服务器。 3、捕获率99%，全天候识别率98%以上。 4、sensor尺寸 1″靶面 5、最低照度 0.005 6、采集帧率 30fps 7、相机外观尺寸 115×71×57 8、附加资源 实时时钟（RTC）支持年月日时分秒，外置硬件看门狗（WTD） 9、图像控制 自动白平衡、自动曝光、字符叠加、交流信号同步 10、图像处理 饱和度、锐化度、对比度、智能降噪、夜间增强11、图像处理 饱和度、锐化度、对比度、智能降噪、夜间增强 11、支持协议 支持 TCP/IP、DHCP、FTP、SMTP、RTP、HTTP、UDP、ONVIF、28281协议 12、应用场景 可用作，高清监控，电子警察，收费站，高速卡口的等场景，支持2-3车道抓拍 | 台
61 | 高清智能交通专用识别摄像机 | 6 | 挂杆式机箱，超固防盗，冷轧钢材料，箱体尺寸定制，符合IP65标准。包含插排、空气开关等（每个方向立杆上一套） | 台
62 | 挂杆机箱 | 4 | I5-12500/2*4G/1T SATA/无光驱/网络同传/240W/win11H/21.5寸显示器 | 台
63 | 管理电脑 | 19 | 千兆光纤收发器10/100M/1000M,1光1电/单模单纤,20km，sC | 对
64 | 光纤收发器 | 1 | 软件费用-S7700S-ESS7SR23C00SW-S7700S基本软件,V200R023C00-Electronic，含1块48端口千兆以太网电接口板，2个主控处理单元D，1块24端口万兆以太网光接口和24端口千兆以太网光接口板(X6S,SFP+) ，2个800W交流电源 | 套
65 | 核心交换机 | 16 | 三光束主动红外对射探测器，室外探测距离150米 | 对
66 | 红外对射探测器 | 4 | 红外室外弱电箱 | 套
67 | 红外室外弱电箱 | 2 | S6720S-S24S28X-A(24个千兆SFP,28个万兆SFP+,交流供电,前维护) 交换容量2.56Tbps/23.04Tbps，包转发率456Mpps，单电源内置 | 台
68 | 汇聚交换机-1 | 1 | S5735S-L32ST4X-A1(24个千兆SFP,8个10/100/1000BASE-T以太网端口,4个万兆SFP+,交流供电,前维护) | 台
69 | 汇聚交换机-2 | 19 | 4.5米监控杆 八角杆一套含地笼 | 根
70 | 监控立杆 | 2 | 定制 | 套
71 | 交通立杆 | 1 | 超高清解码器 视频输入 支持电脑、视频会议终端等视频输入信号源，支持2路1080P@50/60 或1路4K@30，通过HDMI 1.4本地输入，HDMI可内嵌音频 支持网络IPC、NVR等设备类型作为网络信号源输入 视频输出 支持HDMI 1.4视频信号输出，支持4K分辨率（3840 × 2160@30 Hz）超高清输出，输出采用帧同步技术，保证所有输出口的图像完全同步 支持两种音频输出方式：HDMI内嵌音频和外置音频输出 视频编解码 采用H.264/H.265编码标准，默认采用H.265，支持子码流及主码流编码 支持网络设备解码，支持H.264、H.265、Smart264、Smart265、MJPEG、HIK264等主流码流格式，支持PS、TS、ES、RTP等主流封装格式，支持子码流及主码流切换 最大支持3200w分辨率解码，具有96个解码通道，支持96路200W视频同时解码上墙 支持加密码流、多轨码流、智能码流解码；支持码流修改和切换；支持解码异常提示 电视墙功能 支持单面电视墙拼接、开窗、窗口跨屏漫游、场景轮巡和窗口轮巡功能，单屏支持3个1080P或2个4K图层，单窗口支持1/4/6/8/9/16/25窗口分屏功能，整机最大支持64个场景，整机支持256个平台预案轮巡组 支持RTP\RTSP协议进行网络源预览，可通过smartwall客户端进行桌面投屏上墙 支持电视墙界面对网络信号源云台八个方向、自动扫描、光圈、调焦、聚焦、调用预置点等操作 支持电视墙窗口开始/停止预览、开始/停止解码、开始/停止轮巡、打开/关闭声音、置顶、置底等操作 视频解码格式：H.264，H.265，Smart264，Smart265，MJPEG 解码分辨率：最高3200W像素 视频解码通道：192 视频解码能力：H.264/H.265：支持6路3200 W，或6路2400 W，或12路1200 W，或24路800 W，或30路600W，或48路400 W，或96路1080P，或192路720P及以下分辨率实时解码（每4个输出口一组，共享解码能力） MJPEG：12路1080P及以下分辨率实时解码 HIK264：6路720P及以下分辨率实时解码 单口画面分割数：1,2,4,6,8,9,12,16,25 场景数量：64 视频输出分辨率：3840 × 2160@30 Hz、2560 × 1440@30 Hz、1920 × 1200@60 Hz、1920 × 1080@60 Hz、1920 × 1080@50 Hz、1680 × 1050@60 Hz、1600 × 1200@60 Hz、1280 × 1024@60 Hz、1280 × 720@60 Hz、1280 × 720@50 Hz、1024 × 768@60 Hz 视频输出接口类型：12路HDMI 1.4，支持4K 视频输入分辨率：3840 × 2160@30 Hz,1920 × 1080@50 Hz,1920 × 1080@60 Hz, 1280 × 720@50/60 Hz 视频输入接口：2路HDMI 1.4，最大支持4K（仅奇数口） 音频输出接口类型：HDMI内嵌或DB15转BNC独立音频输出 音频解码格式：G711-A, G711-U, G722.1, G726-16/U/A, MPEG, AAC-LC, PCM 机箱接口：RJ45 10M/100 M/1000 Mbps 自适应以太网接口*2； 光口 100base-FX/1000base-X*2， 支持光电自适应；报警输入*8；报警输出*8；232接口 *1（RJ45）；485接口*1；USB 2.0接口*2 功耗：＜120 W | 台
72 | 解码器 | 7 | 结构：塑料面板； 性能：最大耐电流1.25A，电压250V； 输出：常开； 类型：适合埋入式电器盒使用； | 个
73 | 开门按钮 | 1 | 网络键盘 支持以“区域”方式将电视墙划分区块，直观显示电视墙布局 支持开/关窗、移动窗口位置，窗口缩放，画面分割、子窗口放大/缩小等操作 支持组、宏等批量操作 支持在网络键盘触控屏上实时预览摄像头画面 支持按照摄像头点位 ID 一键切换上一个、下一个摄像头点位 支持通过摇杆对云台进行方向控制 支持控制解码器回放上墙 支持在网络键盘触控屏上回放硬盘录像机上的录像文件，支持抓图和剪辑 支持以SDK和ONVIF标准协议接入设备 支持接入iSecure、KPS平台软件 键盘操作模式下，支持32个用户（1个管理员，31个操作员），4000台设备 支持批量添加/修改/删除摄像头点位 支持导入/导出配置文件 显示屏：7英寸LCD 控制方式：网络方式;串口控制 电源：DC12V 功耗：≤15W 尺寸(宽*高*深)：435mm（长）*193mm（宽）*110（高） 重量：2KG 兼容系统：Linux系统 最大解码分辨率：4路1080P 工作温度：-10℃--＋55℃ 工作湿度：10％--90％ 网络接口：1个 WiFi：不支持 串行接口：RS485;RS422 语音对讲输入：3.5mm立体声，可支持语音对讲功能 语音对讲输出：3.5mm立体声，可支持语音对讲功能 摇杆类型：四维单按键摇杆 USB接口：USB2.0x1 视频接口：无 | 台
74 | 控制键盘 | 2 | 含高精度、小角度平板窄波雷达HY-290 1、显示方式：由3位2727高亮双色LED灯组成（如：188） 2、箱体尺寸：1250mm/600mm/70mm 3、显示尺寸：460mm/310mm 4、供电方式：可使用90-240V市电，也可使用太阳能电池供电。 5、工作电气参数： 工作电压：12V ; 工作电流：0.5-3A ; 最大显示车速：199公里/小时 6、提示限速显示模式：可自定义多种限速，安全速度内显示为绿色数字,超速时显示红色数字。 7、适用范围：城市快速道路，高速公路，城郊连接线，机关院校等对车速有限制的路段。 8、同时适用1-3个车道。 9、探测距离150米 | 套
75 | 雷达测速屏内嵌高精度平板窄波雷达 | 71 | 理线架/1U（1.3厚 24档） | 个
76 | 理线器 | 8 | 输入电压：100-240VAC； 输出电压：12VDC； 输出电流：4.17A； 输出功率：50W； 支持蓄电池（0T7-12）接入（设备本身不含蓄电池）； 工作温度：-10℃-+50℃； 工作湿度：＜95%； 机箱尺寸：237*285*85mm； | 台
77 | 门禁电源箱 | 30 | 含空开、浪涌保护器 | 个
78 | 配电箱 | 80 | SFP千兆模块(1310nm,10km,LC) | 个
79 | 千兆单模光模块 | 195 | 颜色: 白 材质: 铝合金 最小管径: 184.6 × 94 × 65mm 承重: 0.7KG | 个
80 | 枪机支架 | 171 | 400万筒型网络摄像机 最高分辨率可达2688 × 1520 @25 fps，在该分辨率下可输出实时图像 支持Smart侦测：10项事件检测，1项异常检测 支持萤石平台接入 支持背光补偿，强光抑制，3D数字降噪，120 dB宽动态适应不同使用环境 1个内置麦克风 采用高效阵列红外灯，使用寿命长，红外照射距离最远可达30 m 符合IP66防尘防水设计，可靠性高 传感器类型：1/3" Progressive Scan CMOS 最低照度：彩色：0.005 Lux @（F1.2，AGC ON），0 Lux with IR 宽动态：120 dB 焦距&视场角：2.8 mm，水平视场角：97°，垂直视场角：52.3°，对角视场角：114.3° 4 mm，水平视场角：78.8°，垂直视场角：40.5°，对角视场角：93.9° 6 mm，水平视场角：49.1°，垂直视场角：26.3°，对角视场角：57.2° 8 mm，水平视场角：37.5°，垂直视场角：20.7°，对角视场角：43.3° 12 mm，水平视场角：23.4°，垂直视场角：13.3°，对角线视场角：26.8° 补光距离：最远可达30 m 防补光过曝：支持 红外波长范围：850 nm 补光灯类型：红外灯 最大图像尺寸：2688 × 1520（默认2560 × 1440） 视频压缩标准：主码流：H.265/H.264 子码流：H.265/H.264/MJPEG 音频：1个内置麦克风 网络：1个RJ45 10 M/100 M自适应以太网口 恢复出厂设置：支持客户端或浏览器恢复 启动和工作温湿度：-30 ℃~60 ℃，湿度小于95%（无凝结） 供电方式：DC：12 V ± 25%，支持防反接保护 PoE：802.3af，Class 3 电流及功耗：DC：12 V，0.41 A，最大功耗：5 W PoE：802.3af，36 V~57 V，0.18 A~0.11 A，最大功耗：6.5 W 电源接口类型：Ø5.5 mm圆口 带包装重量：670 g 防护：IP66 | 台
81 | 枪式摄像机 | 24 | 600万臻全彩筒型POE网络摄像机人车周界检测¦人形移动检测¦超级智能编码¦柔光灯补光(30米)¦ 内置麦克风¦ IP66¦ POE供电 | 台
82 | 枪式摄像机 | 1 | 1、3.97英寸触摸显示屏，屏幕分辨率800*480； 2、采用200万双目摄像头，有照片视频防假功能； 3、支持人脸采集、卡片录入（ID/IC/普通CPU/国密CPU卡/二三代身份证序列号）； 4、支持有线网络、无线WiFi、USB口通信； 5、支持在线采集，通过网络协议或USB口对接到平台，平台进行在线采集，采集信息实时上传； 6、工作电压：DC12V/1.5A (自带电源适配器）； 7、尺寸：122mm*125mm*138mm | 台
83 | 人脸采集终端 | 21 | 操作系统：嵌入式Linux操作系统； 屏幕参数： 7英寸触摸显示屏，屏幕比例9:16，屏幕分辨率600*1024； 摄像头参数：采用宽动态200万双目摄像头； 认证方式：支持人脸、刷卡（IC卡、手机NFC卡、CPU卡序列号/内容、身份证卡序列号）、密码认证方式，可外接身份证、指纹、蓝牙、二维码功能模块； 人脸验证：采用深度学习算法，支持单人或多人识别（最多5人同时认证）功能；支持照片、视频防假；1:N人脸验证速度≤0.2s，人脸验证准确率≥99%； 存储容量：本地支持10000人脸库、50000张卡，15万条事件记录； 硬件接口：LAN*1、RS485*1、Wiegand * 1(支持双向)、typeC类型USB接口*1、电锁*1、门磁*1、报警输入*2、报警输出*1、开门按钮*1、SD卡槽*1（最大支持512GB）、3.5mm音频输出接口*1； 通信方式及网络协议：有线网络； 使用环境：IP65，室内外环境（室外使用必须搭配遮阳罩）； 安装方式：壁挂安装（标配挂板，适配86底盒）； 工作电压： DC12V~24V/2A 可视对讲：支持和云平台、客户端、室内机、管理机进行可视对讲；支持配置一键呼叫室内机或管理机；支持副门口机或围墙机模式； 视频预览：支持管理中心远程视频预览，支持接入NVR设备，实现视频录像，编码格式H.264； 口罩检测：支持口罩检测模式，可配置提醒戴口罩模式、强制戴口罩模式，关联门禁控制； 安全帽检测：支持工地安全帽检测功能，可配置提醒安全帽模式、强制戴安全帽模式，关联门禁控制； 识别界面可配：识别主界面的“呼叫”、“二维码”、“密码”的按键图标可分别配置是否显示； 认证结果显示可配：支持认证成功界面的“照片”、“姓名”、“工号”信息可配置是否显示； 认证结果语音自定义：集成文字转语音（TTS）和语音合成技术，认证成功和认证失败的语音可以分别配置4个时间段进行自定义播报，同时认证成功的语音可叠加播报姓名； 工作模式：支持广告模式、简洁模式主题模式 外接安全模块：支持通过RS485接入门控安全模块，防止主机被恶意破坏的情况下，门锁不被打开； 外接读卡器：支持通过RS485或韦根（W26/W34）接口外接1个读卡器，同时可实现单门反潜回功能； 读卡器模式：支持通过RS485或韦根（W26/W34）接入门禁控制器，作为读卡器模式使用； 门禁计划模板：支持255组计划模板管理，128个周计划，1024个假日计划；支持常开、常闭时段管理； 组合认证：刷卡+密码、刷卡+人脸、人脸+密码等组合认证方式 多重认证：支持多个人员认证（人脸、刷卡等）通过后才开门； 报警功能：设备支持防拆报警、门被外力开起报警、胁迫卡和胁迫密码报警等； 事件上传：在线状态下将设备认证结果信息及联动抓拍照片实时上传给平台，支持断网续传功能，设备离线状态下产生事件在与平台连接后会重新上传； 单机使用：设备可进行本地管理，支持本地注册人脸、查询、设置、管理设备参数等； WEB管理：支持Web端管理，可进行人员管理、参数配置、事件查询、系统维护等操作。 | 台
84 | 人脸门禁一体机 | 3 | 单机芯 设备采用直流无刷电机，最少支持300万次无故障通行 设备可联网运行（需选配权限板），支持远程控制管理功能，也可单机离线运行； 设备支持选配权限板、人脸识别组件、读卡器、二维码等多种外设，实现多样化的认证方式 支持防冲撞功能，在未收到开门信号时，闸门会自动锁止。如果超过40N.m，门翼将被打开 设备支持搭配第三方门禁控制板，实现门禁管理 支持断电时门翼处于自由状态，人员可自由通行。 支持消防报警后通行，消防信号触发后，闸门将自动开启，供人员紧急疏散 支持选配遥控器远程控制闸机开门、关门、常开等操作 红外对数：4 通道宽度：550~950 mm 工作温度：-30 °C-+70 °C 工作湿度：10%-95%（不凝聚成水滴） 门翼材质：亚克力，不锈钢 外观尺寸：1200*1000*170mm 使用环境：室内外 | 台
85 | 人员通道-双边道 | 3 | 单机芯 设备采用直流无刷电机，最少支持300万次无故障通行 设备可联网运行（需选配权限板），支持远程控制管理功能，也可单机离线运行； 设备支持选配权限板、人脸识别组件、读卡器、二维码等多种外设，实现多样化的认证方式 支持防冲撞功能，在未收到开门信号时，闸门会自动锁止。如果超过40N.m，门翼将被打开 设备支持搭配第三方门禁控制板，实现门禁管理 支持断电时门翼处于自由状态，人员可自由通行。 支持消防报警后通行，消防信号触发后，闸门将自动开启，供人员紧急疏散 支持选配遥控器远程控制闸机开门、关门、常开等操作 红外对数：4 通道宽度：550~950 mm 工作温度：-30 °C-+70 °C 工作湿度：10%-95%（不凝聚成水滴） 门翼材质：亚克力，不锈钢 使用环境：室内外 | 台
86 | 人员通道右边道 | 3 | 单机芯 设备采用直流无刷电机，最少支持300万次无故障通行 设备可联网运行（需选配权限板），支持远程控制管理功能，也可单机离线运行； 设备支持选配权限板、人脸识别组件、读卡器、二维码等多种外设，实现多样化的认证方式 支持防冲撞功能，在未收到开门信号时，闸门会自动锁止。如果超过40N.m，门翼将被打开 设备支持搭配第三方门禁控制板，实现门禁管理 支持断电时门翼处于自由状态，人员可自由通行。 支持消防报警后通行，消防信号触发后，闸门将自动开启，供人员紧急疏散 支持选配遥控器远程控制闸机开门、关门、常开等操作 红外对数：4 通道宽度：550~950 mm 工作温度：-30 °C-+70 °C 工作湿度：10%-95%（不凝聚成水滴） 门翼材质：亚克力，不锈钢 使用环境：室内外 | 台
87 | 人员通道左边道 | 1 | 入侵报警应用基于前端防区探测器进行园区范围内的入侵行为或意外事件的迅速感知和处理，实现针对园区内部的高效安全防范。 1、支持报警子系统管理能力，包含布防、撤防、消警控制操作； 2、支持防区管理能力，包含旁路、旁路恢复操作； 3、支持实时入侵报警能力； 4、支持历史入侵报警事件查询及导出能力 | 套
88 | 入侵报警软件 | 1 | 警号（红白色）； 报警音量: 105dB at 30cm 防护等级：IP54，室外防水 内置水平仪，便于辅助安装 支持关闭报警声音输出，实现声光报警模式和光闪模式切换 工作湿度：10％～90％ 工作温度：-20℃～＋60℃ 功耗：静态功耗: 0.96W 报警功耗：2.7W 电源：DC 8~16V 0.22A Max 外壳材质：PC+ABS 重量：185g 尺寸(宽x高x深)：140*134*33mm | 台
89 | 声光报警器 | 1 | 空开、浪涌保护器等配件 | 个
90 | 室外弱电箱 | 35 | 双口面板 | 个
91 | 双口面板 | 5 | 外壳采用铝合外壳材料 铝合金 表面工艺 阳极氧化 吸板尺寸：(180mm×38mm×13mm)×2 信号输出:COM/NO/NC 门状态检测:1路，继电器 安全类型：断电开门 最大拉力：250kg±10% 开门角度：90° 供电方式：≤510mA@12V/≤255mA@24VX2金材质，表面氧化工艺，适用于室内场景； 防残磁设计，响应迅速，断电时自动开门； 支持LED灯展示当前开关状态； 五芯线，支持门磁信号反馈功能； 完全电磁吸力，不存在机械故障； 开关门次数寿命大于4万次； 双重锁体绝缘处理，安全可靠； | 把
92 | 双门磁力锁 | 830 | RVV 4*0.75 | 米
93 | 电源线 | 1 | 1、支持每秒过车处理30条； 2、单个岗亭每秒过车处理3条； 3、单个岗亭可管理车道数9个； 4、支持最大管理车道数量60个 5、支持管理最大固定车管理数量3万辆； 6、支持过车数据最大存储7500万条； 7、支持过车数据最大保存时长3年。 8、支持无人值守单岗亭可管理车道数20个； 9、收费记录最大存储数量1000万条； 10、支持记录最大保存时长3年。 | 套
94 | 停车场管理软件 | 3 | 【显示一体机】【双网卡6网口】【单机4车道】【含键鼠】【4进4出开关量口】【多接口】 一体化设计，集成21.5英寸显示器，集成主机，节省空间，快速部署 双千兆网卡，支持网络容错以及双网络IP设定、双网隔离等应用 5个带交换机功能的100M以太网接口及1个独立1000M网络接口 2个标准全功能RS232接口，可直接接入标准RS232接口设备 标配128G SSD，应对恶略运行环境，适应性更强 预留SATA接口 自主设计开发BIOS，系统运行稳定可靠 HDMI显示器输出支持，较好的兼容外部显示设备接入 发热量小，可保证在0℃~+40℃温度下稳定运行 | 套
95 | 停车管理终端 | 4 | 光模块-SFP+-10G-单模模块(1310nm,10km,LC) | 个
96 | 万兆单模光模块 | 2 | 200米 2.4GHz电梯网桥 60层¦升级双网口¦成对免配置¦海康互联APP/PC端管理 | 对
97 | 无线网桥 | 2 | 电梯监控无线网桥供电模块 | 对
98 | 无线网桥供电模块 | 1 | 21.5/VA/FHD 1920*1080/16:9/窄边框 /3C认证/节能清单/VGA+HDMI | 台
99 | 显示器 | 1 | 50路门禁+基础包 | 套
100 | 一卡通综合管理系统 | 1 | CPU: 三十二核，内存: 128G，硬盘: 4*600 SAS盘，H750阵列卡,四千兆网口，双电源，标准机架导轨。 | 台
101 | 数据库服务器 | 1 | CPU: 二十四核，内存: 64G，硬盘:4*600 SAS盘，H750阵列卡，四口千兆网口，双电源，标准机架导轨。 | 台
102 | 业务服务器 | 12 | 造型美观、安装便捷，为人脸门禁一体机遮阳使用 使用环境：室内室外 安装方式：卡扣式安装 | 台
103 | 门禁配件-遮阳罩 | 1 | 充电后备电池（12V7AH，报警主机专用），尺寸：151mm（长）*65mm（宽）*94mm（高） 标准电压 12V 额定容量 7.0Ah | 台
104 | 主机备用电池 | 1 | 含基础包、门户工作站、事件中心、图上监控、移动app、视频监控接入100路授权等 硬件规格： 2U双路标准机架式服务器 CPU：配置1颗intel至强4210R处理器，核数≥10核，主频≥2.4GHz 内存：配置64G DDR4，16根内存插槽，最大支持扩展至2TB内存 硬盘：配置2块1.2T 10K 2.5寸 SAS硬盘； 阵列卡：配置SAS+HBA卡，支持RAID 0/1/10 ; PCIE扩展：支持6个PCIE扩展插槽 网口：板载2个千兆电口； 支持选配10GbE、25GbE SFP+等多种网络接口 其他接口：1个RJ45管理接口，后置2个USB 3.0接口，前置2个USB2.0接口，1个VGA接口 电源：标配550W（1+1）高效铂金CRPS冗余电源 机箱规格：87.8mm(高)x 448mm(宽)x729.8mm(深) | 台
105 | 综合管理平台 | 1 | 总线网络报警主机八防区扩展模块/8个扩展防区数/31最大级联数/2.7mA | 台