## G12接线表（完整）2024-1-18
|  | 配线表-G12无机房线束表 |  |  |  |  | 编号 | WI-PM-KXXX
[7 empty] | 页码 | 共13页
|  | 适用G12无机房（速度≤2.5M/S） |  |  |  |  | 版本 | V05
[7 empty] | 作业 | 备注
序号 | 始端 | 末端 | 线径(MM*2) | 线长(MM) | 始端处理 | 末端处理 | 作业说明 | 2024-6-14修改
KC
1 | KC/1 | MSC/1 | 0.5黑 | 850 | 5556T | 红4 | 标准
2 | KC/2 | MC/A1 | 0.5黑 | 850 | 5556T | 红4 | 标准
3 | KC/3 | FJXA/13 | 0.5黑 | 1480 | 5556T | 红4 | 标准
4 | KC/4 | MC/A2 | 0.5黑 | 1010 | 5556T | 红4 | 标准
5 | KC/5 | BZC/A2 | 0.5黑 | 1080 | 5556T | 红4 | 标准
6 | KC/6 | MC1/A2 | 0.5黑 | 690 | 5556T | 红4 | 有封星接触器时
7 | KC/7 | MSC/A1 | 0.5黑 | 880 | 5556T | 红4 | 标准
8 | KC/8 | MSC/A2 | 0.5黑 | 1040 | 5556T | 红4 | 标准
9 | KC/9 | MC1/A1 | 0.5黑 | 680 | 5556T | 红4 | 有封星接触器时
10 | KC/12 | FJA/24 | 0.5黑 | 1500 | 5556T | 红4 | 标准
11 | KC/13 | FTK/1 | 0.5黑 | 1370 | 5556T | 红4 | 非钢带梯/非异步货梯
12 | KC/15 | FJK/14 | 0.5黑 | 1440 | 5556T | 红4 | 标准
13 | KC/18 | FJA/13 | 0.5黑 | 1480 | 5556T | 红4 | 标准
KD
14 | KD/1 | FJSA/4 | 0.5黑 | 1300 | 5556T | 蓝4 | 标准
15 | KD/2 | FJXA/4 | 0.5黑 | 1360 | 5556T | 蓝4 | 标准
16 | KD/3 | FJK/1 | 0.5黑 | 1240 | 5556T | 蓝4 | 非G20时
17 | KD/4 | FJK/2 | 0.5黑 | 1240 | 5556T | 蓝4 | 标准
18 | KD/8 | MC1/54 | 0.5黑 | 720 | 5556T | 红4 | 有封星接触器+速度≤2.5M/S
19 | KD/9 | BZC/62(22) | 0.5黑 | 960 | 5556T | 红4 | 标准
20 | KD/10 | MC/62(22) | 0.5黑 | 910 | 5556T | 红4 | 标准
21 | KD/11 | MSC/62(22) | 0.5黑 | 900 | 5556T | 红4 | 标准
22 | KD/13 | JDB/14 | 0.5黑 | 900 | 5556T | 红针 | 有接地保护装置时
23 | KD/20 | DBZC/22 | 0.5黑 | 950 | 5556T | 红4 | 旁路抱闸接触器反馈
KB
24 | KB/2 | CE6 | 0.5黑 | 700 | 5556T | CE6 | 标准（无机房）
25 | KB/3 | CE6 | 0.5黑 | 700 | 5556T | CE6 | 标准（无机房）
26 | KB/10 | MC/53(13) | 0.5黑 | 930 | 5556T | 红4 | 标准
KDP1
27 | KDP1/1 | BYQ/110(6) | 0.5黑 | 1720 | 5556T | 红4 | 标准（无机房）
28 | KDP1/2 | BYQ/110(6) | 0.5黑 | 1720 | 5556T | 红4 | 标准（无机房）
29 | KDP1/6 | BYQ/0V(5) | 0.5黑 | 1720 | 5556T | 红4 | 标准（无机房）
30 | KDP1/7 | BYQ/0V(5) | 0.5黑 | 1720 | 5556T | 红4 | 标准（无机房）
KDP2
31 | KDP2/1 | BZC/61(21) | 0.5黑 | 1000 | 5556T | 红4 | 标准
32 | KDP2/2 | CE24 | 0.5黑 | 700 | 5556T | 剥线13 | 标准
33 | BKP/CN3/COM |  | 0.5黑 | 1050 | 5556T | 剥线13 | 标准
34 | SZDY/E1/7 |  | 0.5黑 | 1200 | 5556T | 剥线13 | 标准
KP
35 | KP/1 | BKP/L | 0.75黑 | 930 | 5556T | 红4 | 标准
36 | KP/3 | BKP/N | 0.75黑 | 930 | 5556T | 红4 | 标准
37 | KP/5 | LBQ1/负载1 | 0.75黑 | 800 | 5556T | 红全封 | 标准
38 | KP/7 | LBQ1/负载2 | 0.75黑 | 800 | 5556T | 红全封 | 标准
39 | KP/9 | LBQ1/线路1 | 0.75黑 | 910 | 5556T | 红全封 | 标准
40 | KP/10 | LBQ1/线路2 | 0.75黑 | 880 | 5556T | 红全封 | 标准
41 | KP/12 | DYK/14 | 0.75黑 | 1460 | 5556T | 红4 | 无机房
42 | KP/14 | DYK/24 | 0.75黑 | 1460 | 5556T | 红4 | 无机房
KZ
43 | KZ/1 | 对讲机/+ | 0.5黑 | 1450 | 5556T | 红4 | 标准 | 对讲机
44 | KZ/3 | 对讲机/- | 0.5黑 | 1450 | 5556T | 红4 | 标准
45 | KZ/4 | 对讲机/R | 0.5黑 | 1450 | 5556T | 红4(遥/371:蓝4) | 标准
46 | KZ/5 | 对讲机/L | 0.5黑 | 1450 | 5556T | 红4(遥/372:蓝4) | 标准
F15b
47 | F15b/5 | F15a/5 | 0.5黑 | 280 | 5556T | 5558T | 无机房 | 旁路抱闸
48 | F15b/6 | F15a/6 | 0.5黑 | 280 | 5556T | 5558T | 无机房
49 | F15b/7 | F15a/7 | 0.5黑 | 280 | 5556T | 5558T | 无机房
50 | F15b/8 | F15a/8 | 0.5黑 | 280 | 5556T | 5558T | 无机房
51 | F15b/1 | F15a/1 | 0.5黑 | 280 | 5556T | 5558T | 无机房
52 | F15b/2 | F15a/2 | 0.5黑 | 280 | 5556T | 5558T | 无机房
53 | F15b/3 | F15a/3 | 0.5黑 | 280 | 5556T | 5558T | 无机房
54 | F15b/4 | DBZC/A2 | 0.5黑 | 1180 | 5556T | 红4 | 无机房
55 | DBZC/21 | DBZC/A1 | 0.5黑 | 100 | 红4 | 红4 | 无机房 | 旁路抱闸
56 | DBZC/5 | BZC/5 | 0.75黑 | 750 | 红4 | 红4 | 无机房
57 | DBZC/6 | BZC/6 | 0.75黑 | 710 | 红4 | 红4 | 无机房
58 | DBZC/1 | DBZC/5 | 0.75黑 | 100 | 红4 | 红4 | 无机房
59 | DBZC/2 | BZC/2 | 0.75黑 | 750 | 红4 | 红4 | 无机房
60 | DBZC/3 | BZC/3 | 0.75黑 | 750 | 红4 | 红4 | 无机房
61 | DBZC/4 | BZC/4 | 0.75黑 | 750 | 红4 | 红4 | 无机房
62 | DBZC/A1 | CE24（DC24V+） | 0.5黑 | 600 | 红4 | 半剥13 | 无机房
63 | DBZC/54 | DYK/13 | 0.75黑 | 1800 | 红4 | 红4 | 无机房
64 | DBZC/53 | XSK_F/4 | 0.75黑 | 1000 | 红4 | 5559-T | 无机房
65 | XSK_F/3 | DYK/14 | 0.75黑 | 1500 | 5559-T | 红4 | 无机房
66 | DBZC/21 | XSK_F/1 | 0.75黑 | 1000 | 红4 | 5559-T | 无机房
67 | DBZC/22 | XSK_F/2 | 0.75黑 | 1000 | 红4 | 5559-T | 无机房
SZDY
68 | SZDY/E1/8 | CE5(AC220V/N) | 0.75黑 | 1200 | 5556T | 半剥13 | 标准
69 | QFB2/HN | CE5(AC220V/N) | 0.75黑 | 930 | 5556T | 半剥13 | 无机房
70 | BKP/N | CE5(AC220V/N) | 0.75黑 | 930 | 红4 | 半剥13
71 | SZDY/E1/1 | QFB2/2 | 0.75黑 | 910 | 5556T | 红4 | 无机房
72 | SZDY/E1/5 | KH1/3 | 0.5黑 | 1750 | 5556T | 红针 | 无机房
73 | SZDY/E1/6 | CE4 | 0.5黑 | 1200 | 5556T | 剥13 | 无机房
74 | KD/14 | CE4 | 0.5黑 | 600 | 5556T | 剥13
75 | LP2/+ | CE4 | 0.5黑 | 1100 | 5556T | 剥13 | 无机房
76 | SZDY/E1/10 | DLQ/COM | 0.5黑 | 890 | 5556T | 红4 | 无机房
77 | SZDY/E1/11 | KD/16 | 0.5黑 | 1610 | 5556T | 5556T | 无机房
78 | SZDY/E1/13 | CE6（DC110V+） | 0.5黑 | 1300 | 5556T | 半剥13 | 无机房
79 | SZDY/E1/14 | FJK/34(DC110V-) | 0.5黑 | 860 | 5556T | 红4 | 无机房
80 | SZDY/CN3/P3 | 电流检测装置/CN2/P2 | 专线 |  |  |  | 无机房 | 自带线
81 | MC/63(43) | CE6（DC110V+） | 0.5黑 | 800 | 红4 | 半剥13 | 无机房抱闸回路
82 | BKP/CN3/+24V | CE24(DC24V+) | 0.5黑 | 800 | 红4 | 半剥13 | 标准
83 | BZC/61(21) | CE24(DC24V+) | 0.5黑 | 800 | 红4 | 半剥13 | 标准
84 | BZC/61(21) | MSC/61(21) | 0.5黑 | 260 | 红4 | 半剥13 | 标准
85 | MSC/61(21) | MC/61(21) | 0.5黑 | 290 | 红4 | 半剥13 | 标准
86 | MC/61(21) | MC1/53 | 0.5黑 | 400 | 红4 | 半剥13 | 有封星接触器+速度≤2.5M/S
87 | FTK/2 | MC1/A1 | 0.5黑 | 1320 | 红4 | 红4 | 有封星接触器+无相序继电器
88 | BKP/L | QFB2/2 | 0.75黑 | 1740 | 红4 | 红针 | 标准
89 | BKP/PE | PE | 2.5黄绿 | 920 | 蓝4 | 蓝6圆 | 标准
90 | BKP/110V | BZC/4 | 0.5黑 | 720 | 红4 | 红4 | 标准
91 | BKP/GND | BZC/2 | 0.5黑 | 720 | 红4 | 红4 | 标准
92 | BKP/XC | BZC/53(13) | 0.5黑 | 320 | 橙针 | 红4 | 标准
93 | BKP/X2 | BZC/54(14) | 0.5黑 | 1030 | 橙针 | 红4 | 标准
94 | BZC/1 | BZC/6 | 0.5黑 | 860 | 红4 | 红4 | 标准
95 | BZC/3 | MC/64(44) | 0.5黑 | 850 | 红4 | 红4 | 标准
96 | BZC/5 | MC/54(14) | 0.5黑 | 860 | 红4 | 红4 | 标准
97 | BZC/A1 | MC/A1 | 0.5黑 | 320 | 红4 | 红4 | 标准
98 | BZC/A1 | MSC/2 | 0.5黑 | 840 | 红4 | 红4 | 标准
99 | MC1/R4 | MC/2 | 2.5黑 | 400 | 蓝4 | 蓝4(大功率时-蓝6圆) | 有封星接触器时+速度＜3.0m/s时 | 封星回路
100 | MC1/R1 | MC/6 | 2.5黑 | 840 | 蓝4 | 蓝4(大功率时-蓝6圆) | 有封星接触器时+速度＜3.0m/s时
101 | MC1/R2 | MC/4 | 2.5黑 | 400 | 蓝4 | 蓝4(大功率时-蓝6圆) | 有封星接触器时+速度＜3.0m/s时
102 | MC1/R2 | MC1/R3 | 2.5黑 | 810 | 蓝4 | 蓝4 | 有封星接触器时+速度＜3.0m/s时
103 | PE | BYQ/PE | 2.5黄绿 | 1960 | 蓝6圆 | 蓝4 | 标准
104 | QFB2/1 | BYQ/220V(3) | 0.75黑 | 630 | 红3 | 红针 | 标准
105 | QFB2/QN | BYQ/0V(1) | 0.75黑 | 630 | 红3 | 红针 | 标准
106 | QFB2/1 | 端子排/T | 0.75黑 |  | 红3 | 半剥13 | 无欠压保护GYQ+无滤波器时 | 无欠压保护GYQ+无滤波器时
107 | QFB2/QN | 端子排/N | 0.75黑 |  | 红3 | 113蓝针/100蓝针 | 无欠压保护GYQ+无滤波器时
108 | QFB2/QN | LBQ/N' | 0.75黑 | 1400 | 红针 | 红4 | 无欠压保护GYQ+有滤波器 | 有滤波器时电源接线
109 | QFB2/1 | LBQ/L3' | 0.75黑 | 1400 | 红针 | 红4 | 无欠压保护+有滤波器时
110 | 端子排/N | LBQ/N | 0.75黑 | 930 | 剥线13 | 红4
111 | FJSA/13 | FTK/1 | 0.5黑 | 200 | 红4 | 红4 | 非钢带梯/非异步货梯
112 | FJXA/13 | FJSA/13 | 0.5黑 | 400 | 红4 | 红4 | 标准
113 | FJA/23 | FJXA/14 | 0.5黑 | 120 | 红4 | 红4 | 标准
114 | FJA/23 | FJSA/14 | 0.5黑 | 140 | 红4 | 红4 | 标准
115 | FJA/14 | FJK/13 | 0.5黑 | 320 | 红4 | 红4 | 标准
116 | FJK/3 | FJK/1 | 0.5黑 | 120 | 蓝4 | 蓝4 | 标准 | 检修回路
117 | FJK/4 | FJA/3 | 0.5黑 | 200 | 蓝4 | 蓝4 | 标准
118 | FJSA/3 | FJA/4 | 0.5黑 | 150 | 蓝4 | 蓝4 | 标准
119 | FJXA/3 | FJA/4 | 0.5黑 | 450 | 蓝4 | 蓝4 | 标准
120 | DYK/13 | QFB2/2 | 0.75黑 | 630 | 红4 | 红4 | 无机房
121 | DYK/13 | DYK/23 | 0.75黑 | 80 | 红4 | 红4 | 无机房
122 | JZK/A(2) | JZK/A'(3) | 0.75黑 | 80 | 红4 | 红4 | 无机房
123 | KAP/1 | K12/2 | 0.75黑 | 1410 | 红针 | 红针 | 无机房
124 | JZK/A(2) | K12/2 | 0.75黑 | 600 | 红针 | 红针 | 无机房
125 | KAP/2 | K12/HN | 0.75黑 | 1410 | 红针 | 红针 | 无机房
126 | ID/3 | K12/HN | 0.75黑 | 1660 | 红针 | 红针 | 无机房
127 | KH1/1 | SZDY/485+ | 0.5黑 | 1840 | 红针 | 剥13与专用线压奶嘴 | 无机房
128 | KH1/2 | SZDY/485- | 0.5黑 | 1840 | 红针 | 剥13与专用线压奶嘴 | 无机房
129 | LP2/- | DLQ/NC | 0.5黑 | 790 | 剥13 | 红4 | 无机房
130 | MC/53(13) | FJK/33 | 0.5黑 | 1540 | 红4 | 红4 | 无机房
131 | 插座/L | ZDK/5 | 0.75黑 | 1470 | 红针 | 红4 | 无机房 |  | .
132 | 插座/L | K12/1 | 0.75黑 | 430 | 红针 | 红3 | 无机房
133 | 插座/N | K12/QN | 0.75黑 | 430 | 红针 | 红3 | 无机房
134 | 插座/N | 端子排/N | 0.75黑 | 1560 | 红针 | 红针，停:461蓝针 | 无机房
135 | 插座/PE | 接地/PE | 2.5黄绿 | 1990 | 蓝针 | 红6圆
136 | JZK/A(2) | ID/4 | 0.75黑 | 1600 | 红4 | 红针 | 无机房
137 | JZK/A1(1) | ID/1 | 0.75黑 | 1620 | 红4 | 红针 | 无机房
138 | JZK/A2(4) | ID/2 | 0.75黑 | 1660 | 红4 | 红针 | 无机房
139 | FTK/2 | JDB/L1 | 0.5黑 | 1700 | 红4 | 红针 | 接地保护装置 | 有接地保护装置时增加
140 | BYQ/0V(5) | JDB/L2 | 0.5黑 | 1800 | 红4 | 红针 | 接地保护装置
141 | PE | JDB/GND | 2.5黄绿 | 870 | 蓝6圆 | 蓝针 | 接地保护装置
142 | CE24 | JDB/13 | 0.5黑 | 800 | 半剥13 | 红针 | 接地保护装置
143 | KD/15 | F3/1 | 0.5黑 | 370 | 5556T | 5556T | 厅外声光报警 | 有厅外声光报警时增加
144 | DJZ/-(KZ/3) | F3/2 | 0.5黑 | 1600 | 5556T | 红4 | 厅外声光报警
以上为标准功能配置
145 | RMT/1A | KF/1 | 0.5黑 | 1470 | 半剥6.5 | 半剥6.5/(协388：蓝针) | 遥监/IOT20遥监 | B作业：物联网功能
146 | RMT/1B | KF/2 | 0.5黑 | 1470 | 半剥6.5 | 半剥6.5/(协389：蓝针) | 遥监/IOT20遥监
147 | RMT/P+ | KF/3 | 0.5黑 | 1470 | 半剥6.5 | 半剥6.5/(协390：蓝针) | 遥监/IOT20遥监
148 | RMT/P- | KF/4 | 0.5黑 | 1470 | 半剥6.5 | 半剥6.5/(协391：蓝针) | 遥监/IOT20遥监
149 | RMT/R | 对讲机/R | 0.5黑 | 740 | 半剥6.5 | 42:蓝4 | IOT20遥监
150 | RMT/L | 对讲机/L | 0.5黑 | 740 | 半剥6.5 | 43:蓝4 | IOT20遥监
151 | RMT/P- | RMT/BE | 0.5黑 |  | 专线 | 专线 | IOT20遥监
152 | 对讲机/+ | 解码板/+ | 0.5黑 | 350 | 红4 | 红4 | 有五方通话 | C作业：五方总线对讲
153 | 对讲机/- | 解码板/- | 0.5黑 | 350 | 红4 | 红4 | 有五方通话
154 | 对讲机/R | 解码板/R | 0.5黑 | 350 | 红4 | 红4 | 有五方通话
155 | 对讲机/L | 解码板/L | 0.5黑 | 350 | 红4 | 红4 | 有五方通话
156 | 数字适配器/POWER/+ | CE24 | 0.5黑 | 390 | 红针 | 半剥8 | 数字视频传输 | D作业：数字视频传输
157 | 数字适配器/POWER/- | BKP/CN3/COM | 0.5黑 | 850 | 红针 | 半剥8 | 数字视频传输
158 | 数字适配器/POWER/PE | PE | 0.75黄绿 | 800 | 红针 | 蓝6圆 | 数字视频传输
159 | 数字适配器/LINE/L1 | KZ/9 | 0.5黑 | 580 | 红针 | 5556T | 数字视频传输
160 | 数字适配器/LINE/L2 | KZ/10 | 0.5黑 | 580 | 红针 | 5556T | 数字视频传输
161 | KC/21 | GRU/S3 | 0.5黑 | 770 | 5556T | 红针/双开门334：蓝针 | 微动（旧） | E作业：有微动平层且单开门（G12系统选用）
162 | MSC/2 | GRU/S4 | 0.5黑 | 920 | 红4 | 红针 | 微动（旧）
163 | MQJ/9 | MC/61(21) | 0.5黑 | 1770 | 红3 | 红4 | 微动（旧）
164 | MQJ/9 | MQJ/14 | 0.5黑 | 110 | 红3 | 红3 | 微动（旧）
165 | KZ/13 | GRU/24V | 0.5黑 | 710 | 5556T | 红针/双开门338：蓝针 | 微动（旧）
166 | KZ/14 | GRU/COM | 0.5黑 | 710 | 5556T | 红针/双开门339：蓝针 | 微动（旧）
167 | KZ/15 | GRU/F1 | 0.5黑 | 710 | 5556T | 红针/双开门340：蓝针 | 微动（旧）
168 | KZ/16 | GRU/F2 | 0.5黑 | 710 | 5556T | 红针/双开门341：蓝针 | 微动（旧）
169 | KZ/17 | MQJ/13 | 0.5黑 | 1460 | 5556T | 红3 | 微动（旧）
170 | KZ/18 | GRU/TX2 | 0.5黑 | 700 | 5556T | 红针 | 微动（旧）
171 | MQJ/5 | GRU/SY | 0.5黑 | 1750 | 红3 | 红针 | 微动（旧）
172 | KC/21 | GRU(2)/S1 | 0.5黑 | 900/微270 | 5556T/微动321：蓝针 | 红针 | 双开门(旧) | E作业：微动平层且双开门增加（G12系统双开门时增加）
173 | KC/19 | GRU(2)/S2 | 0.5黑 | 890 | 5556T | 红针 | 双开门(旧)
174 | FTK/2 | GRU(2)/S3 | 0.5黑 | 1540 | 红4 | 红针 | 双开门(旧)
175 | KC/20 | GRU(2)/S4 | 0.5黑 | 900 | 5556T | 红针 | 双开门(旧)
176 | KZ/13 | GRU(2)/24V | 0.5黑 | 840微450 | 5556T/微动325：蓝针 | 红针 | 双开门(旧)
177 | KZ/14 | GRU(2)/COM | 0.5黑 | 840微450 | 5556T/微动326：蓝针 | 红针 | 双开门(旧)
178 | KZ/15 | GRU(2)/F1 | 0.5黑 | 840微430 | 5556T/微动327：蓝针 | 红针 | 双开门(旧)
179 | KZ/16 | GRU(2)/F2 | 0.5黑 | 840微430 | 5556T/微动328：蓝针 | 红针 | 双开门(旧)
180 | KZ/19 | GRU(2)/TX2 | 0.5黑 | 830 | 5556T | 红针 | 双开门(旧)
181 | KD/5 | GRU(2)/SY | 0.5黑 | 840 | 5556T | 红针 | 双开门(旧)
182 | KZ/8 | GRU(2)/F1 | 0.5黑 |  | 5556T | 340：蓝针 | 磁栅尺+双开门(旧)
183 | GRU(2)/F2 | GRU(2)/F1 | 0.5黑 |  | 红针 | 341：蓝针 | 磁栅尺+双开门(旧)
184 | KJ/1 | SZDY/P1/4 | 0.5黑 |  | 5556T | 半剥13 | 有磁栅尺+无机房
185 | KJ/2 | SZDY/P1/3 | 0.5黑 |  | 5556T | 半剥13 | 有磁栅尺+无机房
186 | 协议板/CN4/MOD1+ | KF/1 | 0.5黑 | 1430 | 红针 | 半剥6.5 | BA接口 | F作业：标准BA接口
187 | 协议板/CN4/MOD1- | KF/2 | 0.5黑 | 1430 | 红针 | 半剥6.5 | BA接口
188 | 协议板/CN4/24V | KF/3 | 0.5黑 | 1430 | 红针 | 半剥6.5 | BA接口
189 | 协议板/CN4/GND | KF/4 | 0.5黑 | 1430 | 红针 | 半剥6.5 | BA接口
190 | 协议板/CN1/CAN1H | F10b/2 | 0.5黑 | 1580 | 392：蓝针 | 5556T | 访客功能 | G作业：访客功能
191 | 协议板/CN1/CAN1L | F10b/1 | 0.5黑 | 1580 | 393：蓝针 | 5556T | 访客功能
192 | 协议板/CN1/+24V | F10b/3 | 0.5黑 | 1580 | 394：蓝针 | 5556T | 访客功能
193 | 协议板/CN1/GND | F10b/4 | 0.5黑 | 1580 | 395：蓝针 | 5556T | 访客功能
194 | 协议板/CN4/MOD1+ | KF/1 | 0.5黑 | 1450 | 红针/(遥334：蓝针) | 半剥6.5 | 访客功能
195 | 协议板/CN4/MOD1- | KF/2 | 0.5黑 | 1450 | 红针/(遥335：蓝针) | 半剥6.5 | 访客功能
196 | 协议板/CN4/+24V | KF/3 | 0.5黑 | 1450 | 红针/(遥333：蓝针) | 半剥6.5 | 访客功能
197 | 协议板/CN4/GND | KF/4 | 0.5黑 | 1450 | 红针/(遥332：蓝针) | 半剥6.5 | 访客功能
198 | 协议板/CN2/CAN1H | KJ/2 | 0.5黑 | 1580 | 392：蓝针 | 5556T | 访客功能
199 | 协议板/CN2/CAN1L | KJ/1 | 0.5黑 | 1580 | 393：蓝针 | 5556T | 访客功能
200 | 协议板/CN2/+24V | KJ/3 | 0.5黑 | 1580 | 394：蓝针 | 5556T | 访客功能
201 | 协议板/CN2/GND | KJ/4 | 0.5黑 | 1580 | 395：蓝针 | 5556T | 访客功能
202 | 协议板/CN1/CAN1H | F10b/2 | 0.5黑 | 1580 | 392：蓝针 | 5556T | 机器人 | H作业：机器人功能
203 | 协议板/CN1/CAN1L | F10b/1 | 0.5黑 | 1580 | 393：蓝针 | 5556T | 机器人
204 | 协议板/CN1/+24V | F10b/3 | 0.5黑 | 1580 | 394：蓝针 | 5556T | 机器人
205 | 协议板/CN1/GND | F10b/4 | 0.5黑 | 1580 | 395：蓝针 | 5556T | 机器人
206 | 协议板/CN4/MOD1+ | KF/1 | 0.5黑 | 1450 | 红针/(遥334：蓝针) | 半剥6.5 | 机器人
207 | 协议板/CN4/MOD1- | KF/2 | 0.5黑 | 1450 | 红针/(遥335：蓝针) | 半剥6.5 | 机器人
208 | 协议板/CN4/+24V | KF/3 | 0.5黑 | 1450 | 红针/(遥333：蓝针) | 半剥6.5 | 机器人
209 | 协议板/CN4/GND | KF/4 | 0.5黑 | 1450 | 红针/(遥332：蓝针) | 半剥6.5 | 机器人
210 | RMT/485+ | KF/1 | 0.5黑 | 570 | 橙针 | 橙针 | 远程语音救援 | J作业：远程语音救援时功能
211 | RMT/485- | KF/2 | 0.5黑 | 580 | 橙针 | 橙针 | 远程语音救援
212 | RMT1/输入/24V | KF/3 | 0.5黑 | 1000 | 橙针 | 橙针 | 远程语音救援
213 | RMT1/输入/0V | KF/4 | 0.5黑 | 1000 | 橙针 | 橙针 | 远程语音救援
214 | RMT1/输入/PE | 控制柜接地排 | 0.75黄绿 | 1600 | 橙针 | 蓝4圆 | 远程语音救援
215 | RMT1/输出/12V | RMT/12V | 0.5黑 | 1840 | 半剥6.5 | 半剥6.5 | 设备自带线！不需要配置线。
216 | RMT1/输出/0V | RMT/0V | 0.5黑 | 1500 | 半剥6.5 | 半剥6.5
217 | RMT1/对讲/12V | DJZ/+ | 0.5黑 | 710 | 半剥6.5 | 红4
218 | RMT1/对讲/0V | DJZ/- | 0.5黑 | 710 | 半剥6.5 | 红4
219 | RMT1/对讲/R | DJZ/R | 0.5黑 | 700 | 半剥6.5 | 红4
220 | RMT1/对讲/L | DJZ/L | 0.5黑 | 700 | 半剥6.5 | 红4
221 | ZDK/11 | PLD/5 | 0.5黑 | 310 | 红3 | 剥8 | 停电救援(无机房) | K作业：ARD功能
222 | ZDK/14 | PLD/6 | 0.5黑 | 320 | 红3 | 剥8 | 停电救援(无机房)
223 | KZ/6 | PLD/5 | 0.5黑 | 950 | 5556T | 红针 | 停电救援(无机房)-不要接线
224 | KZ/7 | PLD/6 | 0.5黑 | 950 | 5556T | 红针 | 停电救援(无机房)-不要接线
225 | DC300/1 | 变频器/+2 | 专线 |  | 专线 | 专线 | 有停电柜时专用线（此线外购）
226 | DC300/4 | 变频器/- | 专线 |  | 专线 | 专线
227 | KJ/1 | SZDY/P1/4 | 0.5黑 | 1780 | 5556T | 半剥13 | 有磁栅尺+无机房 | L作业：磁栅尺功能
228 | KJ/2 | SZDY/P1/3 | 0.5黑 | 1780 | 5556T | 半剥13 | 有磁栅尺+无机房
229 | DYK1/13 | FJK/23 | 0.75黑 | 280 | 338：蓝4 | 红4 | 无机房+双限速 | M作业：双限速器功能
230 | DYK1/13 | DYK1/23 | 0.75黑 | 100 | 337：蓝4 | 红4 | 无机房+双限速
231 | DYK1/14 | KP/18 | 0.75黑 | 1500 | 红4 | 5556T | 无机房+双限速
232 | DYK1/24 | KP/16 | 0.75黑 | 1500 | 红4 | 5556T | 无机房+双限速
233 | DBZC/21 | XSK_F/1 | 0.5黑 | 1600 | 红4 | 5558T | 需要增加一个莫仕两孔母插件(5559-4P)，插件标记XSK_F,配公针（5558T）.
234 | DBZC/22 | XSK_F/2 | 0.5黑 | 1600 | 红4 | 5558T
235 | ZDK/5 | PLD/3 | 0.75黑 | 300 | 红4 | 红针 | 无线对讲 | N作业：无线对讲
236 | 端子排/N | PLD/4 | 0.75黑 | 350 | 红4 | 红针 | 无线对讲
237 | KC/21 | GRU(2)/S1 | 0.5黑 | 900/微270 | 5556T/微动321：蓝针 | 红针 | 双开门(旧) | P作业：双开门功能
238 | KC/19 | GRU(2)/S2 | 0.5黑 | 890 | 5556T | 红针 | 双开门(旧)
239 | FTK/2 | GRU(2)/S3 | 0.5黑 | 1540 | 红4 | 红针 | 双开门(旧)
240 | KC/20 | GRU(2)/S4 | 0.5黑 | 900 | 5556T | 红针 | 双开门(旧)
241 | KZ/13 | GRU(2)/24V | 0.5黑 | 840微450 | 5556T/微动325：蓝针 | 红针 | 双开门(旧)
242 | KZ/14 | GRU(2)/COM | 0.5黑 | 840微450 | 5556T/微动326：蓝针 | 红针 | 双开门(旧)
243 | KZ/15 | GRU(2)/F1 | 0.5黑 | 840微430 | 5556T/微动327：蓝针 | 红针 | 双开门(旧)
244 | KZ/16 | GRU(2)/F2 | 0.5黑 | 840微430 | 5556T/微动328：蓝针 | 红针 | 双开门(旧)
245 | KZ/19 | GRU(2)/TX2 | 0.5黑 | 830 | 5556T | 红针 | 双开门(旧)
246 | KD/5 | GRU(2)/SY | 0.5黑 | 840 | 5556T | 红针 | 双开门(旧)
以下为不常用选配功能
247 | KZ/8 | GRU(2)/F1 | 0.5黑 |  | 5556T | 340：蓝针 | 磁栅尺+双开门(旧) | 磁栅尺+双开门(旧)
248 | GRU(2)/F2 | GRU(2)/F1 | 0.5黑 |  | 红针 | 341：蓝针 | 磁栅尺+双开门(旧) | 磁栅尺+双开门(旧)
249 | KJ/1 | SZDY/P1/4 | 0.5黑 |  | 5556T | 半剥13 | 有磁栅尺+无机房 | 有磁栅尺+无机房
250 | KJ/2 | SZDY/P1/3 | 0.5黑 |  | 5556T | 半剥13 | 有磁栅尺+无机房 | 有磁栅尺+无机房
251 | XWJ/L1 | 输入端子/R | 0.5黑 |  | 红针 | 半剥13 | 有相序继电器 | 有相序继电器时增加
252 | XWJ/L2 | 输入端子/S | 0.5黑 |  | 红针 | 半剥13 | 有相序继电器
253 | XWJ/L3 | QFB2/1 | 0.5黑 |  | 红针 | 红3 | 有相序继电器
254 | XWJ/11 | MC1/A1 | 0.5黑 |  | 红针 | 红4 | 有封星接触器+相序继电器
255 | XWJ/11 | FTK/2 | 0.5黑 |  | 红针 | 红4 | 无封星接触器+相序继电器
256 | XWJ/14 | FTK/2 | 0.5黑 |  | 红针 | 红4 | 有相序继电器
257 | GRU/CN1/1 | CE2（DC24V+） | 0.5黑 | 600 | 5556T | 305、306半剥13 | 电子微动/电子双开门 | 有微动平层功能时增加（G20系统选用）
258 | KJ/3 | CE2（DC24V+） | 0.5黑 | 600 | 5556T | 304、306半剥13 | 电子微动/电子双开门
259 | KZ/13 | CE2（DC24V+） | 0.5黑 | 600 | 5556T | 304、305半剥13 | 电子微动/电子双开门
260 | GRU/CN1/2 | CE3（DC24V-） | 0.5黑 | 600 | 5556T | 308、309半剥13 | 电子微动/电子双开门
261 | KJ/4 | CE3（DC24V-） | 0.5黑 | 600 | 5556T | 307、309半剥13 | 电子微动/电子双开门
262 | KZ/14 | CE3（DC24V-） | 0.5黑 | 600 | 5556T | 307、308半剥13 | 电子微动/电子双开门
263 | GRU/CN1/3 | KJ/2 | 0.5黑 | 220 | 5556T | 5556T | 电子微动/电子双开门
264 | GRU/CN1/4 | KJ/1 | 0.5黑 | 220 | 5556T | 5556T | 电子微动/电子双开门
265 | GRU/CN1/5 | KZ/15 | 0.5黑 | 230 | 5556T | 5556T | 电子微动/电子双开门
266 | GRU/CN1/6 | KZ/16 | 0.5黑 | 240 | 5556T | 5556T | 电子微动/电子双开门
267 | GRU/CN2/5 | KC/21 | 0.5黑 | 400 | 5556T | 5556T | 电子微动/电子双开门
268 | GRU/CN2/10 | MSC/2 | 0.5黑 | 1070 | 5556T | 红4 | 电子微动/电子双开门
269 | GRU/CN2/1 | FTK/2 | 0.5黑 | 1750 | 5556T | 红4 | 电子双开门
270 | GRU/CN2/3 | KC/19 | 0.5黑 | 400 | 5556T | 5556T | 电子双开门
271 | GRU/CN2/6 | KC/20 | 0.5黑 | 400 | 5556T | 5556T | 电子双开门
272 | KZ/8 | GRU/CN1/F1(5) | 0.5黑 |  | 5556T | 5556T | 磁栅尺+双开门(电子) | 有磁栅尺功能且双开门时增加
273 | GRU/CN1/F2(6) | GRU/CN1/F1(5) | 0.5黑 |  | 5556T | 5556T | 磁栅尺+双开门(电子)
274 | 协议板/CN4/MOD1+ | KF/1 | 0.5黑 |  | 红针/(遥367：蓝针) | 半剥6.5 | 小区监控 | 有小区监控时增加
275 | 协议板/CN4/MOD1- | KF/2 | 0.5黑 |  | 红针/(遥368：蓝针) | 半剥6.5 | 小区监控
276 | 协议板/CN4/+24V | KF/3 | 0.5黑 |  | 红针/(遥369：蓝针) | 半剥6.5 | 小区监控
277 | 协议板/CN4/GND | KF/4 | 0.5黑 |  | 红针/(遥370：蓝针) | 半剥6.5 | 小区监控
278 | 协议板/CN1/CAN1H | F10a/1 | 0.5黑 |  | 404：蓝针 | 5558T | 机器人功能/访客功能 | 机器人功能/访客功能
279 | 协议板/CN1/CAN1L | F10a/2 | 0.5黑 |  | 405：蓝针 | 5558T | 机器人功能/访客功能
280 | 协议板/CN1/+24V | F10a/3 | 0.5黑 |  | 406：蓝针 | 5558T | 机器人功能/访客功能
281 | 协议板/CN1/GND | F10a/4 | 0.5黑 |  | 407：蓝针 | 5558T | 机器人功能/访客功能
282 | 协议板/CN4/MOD1+ | KF/1 | 0.5黑 |  | 红针/(遥367：蓝针) | 半剥6.5 | 访客功能 | 访客功能485通讯
283 | 协议板/CN4/MOD1- | KF/2 | 0.5黑 |  | 红针/(遥368：蓝针) | 半剥6.5 | 访客功能
284 | 协议板/CN4/+24V | KF/3 | 0.5黑 |  | 红针/(遥369：蓝针) | 半剥6.5 | 访客功能
285 | 协议板/CN4/GND | KF/4 | 0.5黑 |  | 红针/(遥370：蓝针) | 半剥6.5 | 访客功能
286 | 协议板/CN2/CAN2H | KJ/1 | 0.5黑 |  | 红针 | 5556T | 访客功能 | 访客功能CAN2通讯
287 | 协议板/CN2/CAN2L | KJ/2 | 0.5黑 |  | 红针 | 5556T | 访客功能
288 | 协议板/CN2/+24V | KJ/3 | 0.5黑 |  | 红针 | 5556T | 访客功能
289 | 协议板/CN2/GND | KJ/4 | 0.5黑 |  | 红针 | 5556T | 访客功能
290 | QFB2/2 | 载荷仪/L | 0.5黑 |  | 51:蓝针 | 半剥8 | GVHⅡ/GVHⅡ-MRL | 有地震检测仪功能时增加
291 | QFB2/HN | 载荷仪/N | 0.5黑 |  | 52:蓝针 | 半剥8 | GVHⅡ/GVHⅡ-MRL
292 | F26/1 | 载荷仪/16 | 0.5黑 |  | 5556T | 半剥8 | GVHⅡ/GVHⅡ-MRL
293 | F26/2 | 载荷仪/14 | 0.5黑 |  | 5556T | 半剥8 | GVHⅡ/GVHⅡ-MRL
294 | F26/3 | 载荷仪/13 | 0.5黑 |  | 5556T | 半剥8 | GVHⅡ/GVHⅡ-MRL
295 | F26/4 | 载荷仪/11 | 0.5黑 |  | 5556T | 半剥8 | GVHⅡ/GVHⅡ-MRL
296 | F26/5 | 载荷仪/10 | 0.5黑 |  | 5556T | 半剥8 | GVHⅡ/GVHⅡ-MRL
297 | F26/6 | 载荷仪/9 | 0.5黑 |  | 5556T | 半剥8 | GVHⅡ/GVHⅡ-MRL
298 | CE24 | PLD/7 | 0.5黑 |  | 半剥13 | 半剥6.5 | 有地震管制
299 | 扩展板/X11/6 | PLD/8 | 0.5黑 |  | 半剥4 | 半剥6.5 | 有地震管制
300 | CE24 | PLD/9 | 0.5黑 |  | 红4 | 半剥6.5 | 有能量回馈时 | 有能量回馈时增加
301 | KD/20 | PLD/10 | 0.5黑 |  | 5556T | 半剥6.5 | 有能量回馈时
302 | QFB2/2 | PLD/3 | 0.75黑 |  | 51:蓝针 | 半剥6.5 | 高层站 | 超过29层时增外呼中间电源
303 | QFB2/HN | PLD/4 | 0.75黑 |  | 52:蓝针 | 半剥6.5 | 高层站
304 | 端子排/N | 端子排/N' | 0.5黑 | 270 | 蓝针 | 红针 | 停电救援(无机房) | 有ARD时零线接线方式
305 | 端子排/No' | LBQ/N(4) | 0.5黑 | 1000 | 红针 | 红6圆 | 停电救援(无机房)+滤波器时
306 | 扩展板/X11/10 | KE/11 | 0.5黑 |  | 半剥4 | 5556T | 非通讯停电柜 | 无机房双限速器时接线
307 | 扩展板/X12/3 | KJ/1 | 0.5黑 |  | 半剥4 | 5556T | 能量回馈/非通讯型停电救援/电子记录/地震
308 | 扩展板/X12/2 | KJ/2 | 0.5黑 |  | 半剥4 | 5556T | 能量回馈/非通讯型停电救援/电子记录/地震
309 | 扩展板/X12/1 | KJ/3 | 0.5黑 |  | 半剥4 | 5556T | 能量回馈/非通讯型停电救援/电子记录/地震
310 | 扩展板/X12/4 | KJ/4 | 0.5黑 |  | 半剥4 | 5556T | 能量回馈/非通讯型停电救援/电子记录/地震
311 | 输入端子/R | ZDK/1 | 黄 | 405 | 剥11 | 剥11 | 无停电/能量+无滤波器 | 无停电/能量+无滤波器
312 | 输入端子/S | ZDK/3 | 蓝 | 435 | 剥11 | 剥11 | 无停电/能量+无滤波器
313 | 输入端子/T | ZDK/5 | 红 | 470 | 剥11 | 剥11 | 无停电/能量+无滤波器
314 | 变频器ZKQ/R | ZDK/2 | 黄 | 1000 | 圆 | 剥11 | 无停电/能量+无滤波器
315 | 变频器ZKQ/S | ZDK/4 | 蓝 | 1040 | 圆 | 剥11 | 无停电/能量+无滤波器
316 | 变频器ZKQ/T | ZDK/6 | 红 | 1080 | 圆 | 剥11 | 无停电/能量+无滤波器
317 | 输入端子/R | ZDK/1 | 黄 | 405 | 剥11 | 剥11 | 无停电/能量+有滤波器
318 | 输入端子/S | ZDK/3 | 蓝 | 435 | 剥11 | 剥11 | 无停电/能量+有滤波器
319 | 输入端子/T | ZDK/5 | 红 | 470 | 剥11 | 剥11 | 无停电/能量+有滤波器
320 | 滤波器LBQ/L1(1) | ZDK/2 | 黄 | 530 | 圆 | 剥11 | 无停电/能量+有滤波器
321 | 滤波器LBQ/L2(2) | ZDK/4 | 蓝 | 560 | 圆 | 剥11 | 无停电/能量+有滤波器
322 | 滤波器LBQ/L3(3) | ZDK/6 | 红 | 590 | 圆 | 剥11 | 无停电/能量+有滤波器
323 | 滤波器LBQ/L1’(4) | 变频器ZKQ/R | 黄 | 180 | 圆 | 圆 | 无停电/能量+有滤波器
324 | 滤波器LBQ/L2’(5) | 变频器ZKQ/S | 蓝 | 180 | 圆 | 圆 | 无停电/能量+有滤波器
325 | 滤波器LBQ/L3’(6) | 变频器ZKQ/T | 红 | 180 | 圆 | 圆 | 无停电/能量+有滤波器
326 | 输入端子/R | ZDK/1 | 黄 | 405 | 剥11 | 剥11 | 有停电/能量+有滤波器时 | 有停电/能量+有滤波器时
327 | 输入端子/S | ZDK/3 | 蓝 | 435 | 剥11 | 剥11 | 有停电/能量+有滤波器时
328 | 输入端子/T | ZDK/5 | 红 | 470 | 剥11 | 剥11 | 有停电/能量+有滤波器时
329 | 端子排/R’ | ZDK/2 | 黄 | 130 | 剥11 | 剥11 | 有停电/能量+有滤波器时
330 | 端子排/S’ | ZDK/4 | 蓝 | 130 | 剥11 | 剥11 | 有停电/能量+有滤波器时
331 | 端子排/T’ | ZDK/6 | 红 | 130 | 剥11 | 剥11 | 有停电/能量+有滤波器时
332 | 端子排/R0’ | 滤波器LBQ/L1(1) | 黄 | 560 | 剥11 | 圆 | 有停电/能量+有滤波器时
333 | 端子排/S0’ | 滤波器LBQ/L2(2) | 蓝 | 590 | 剥11 | 圆 | 有停电/能量+有滤波器时
334 | 端子排/T0’ | 滤波器LBQ/L3(3) | 红 | 620 | 剥11 | 圆 | 有停电/能量+有滤波器时
335 | 变频器ZKQ/R | 滤波器LBQ/L1’(4) | 黄 | 180 | 圆 | 圆 | 有停电/能量+有滤波器时
336 | 变频器ZKQ/S | 滤波器LBQ/L2’(5) | 蓝 | 180 | 圆 | 圆 | 有停电/能量+有滤波器时
337 | 变频器ZKQ/T | 滤波器LBQ/L3’(6) | 红 | 180 | 圆 | 圆 | 有停电/能量+有滤波器时
338 | 输入端子/R | ZDK/1 | 黄 | 405 | 剥11 | 剥11 | 有停电/能量+无滤波器 | 有停电/能量+无滤波器
339 | 输入端子/S | ZDK/3 | 蓝 | 435 | 剥11 | 剥11 | 有停电/能量+无滤波器
340 | 输入端子/T | ZDK/5 | 红 | 470 | 剥11 | 剥11 | 有停电/能量+无滤波器
341 | 端子排/R’ | ZDK/2 | 黄 | 180 | 剥11 | 剥11 | 有停电/能量+无滤波器时
342 | 端子排/S’ | ZDK/4 | 蓝 | 180 | 剥11 | 剥11 | 有停电/能量+无滤波器时
343 | 端子排/T’ | ZDK/6 | 红 | 180 | 剥11 | 剥11 | 有停电/能量+无滤波器时
344 | 端子排/R0’ | 变频器ZKQ/R | 黄 | 1000 | 剥11 | 圆 | 有停电/能量+无滤波器时
345 | 端子排/S0’ | 变频器ZKQ/S | 蓝 | 1040 | 剥11 | 圆 | 有停电/能量+无滤波器时
346 | 端子排/T0’ | 变频器ZKQ/T | 红 | 1080 | 剥11 | 圆 | 有停电/能量+无滤波器时
347 | 变频器ZKQ/U | MC/1 | 黄 | 1035 | 圆 | 开叉 | 标准 | 标准输出回路
348 | 变频器ZKQ/V | MC/3 | 蓝 | 1070 | 圆 | 开叉 | 标准
349 | 变频器ZKQ/W | MC/5 | 红 | 1105 | 圆 | 开叉 | 标准
350 | 端子排/1U | MC/2 | 黄 | 210 | 剥11 | 开叉 | 标准(串电流检测装置)
351 | 端子排/1V | MC/4 | 蓝 | 210 | 剥11 | 开叉 | ESW标准(串电流检测装置)
352 | 端子排/1W | MC/6 | 红 | 210 | 剥11 | 开叉 | ESW标准(串电流检测装置)
353 | 变频器ZKQ/+或+2 | 电阻箱/R-1 | 白 |  |  |  | 标准 | 电阻箱接线
354 | 变频器ZKQ/B | 电阻箱/R-2 | 白 |  |  |  | 标准
355 | 变频器ZKQ/PE | PE | 黄绿 | 1300 | 圆 | 圆 | 标准
356 | 变频器ZKQ/P1或+1 | 电抗器DKQ/1 | 黄 | 1240（大）/1410（小） | 圆 | 圆 | 有电抗器
357 | 变频器ZKQ/+或+2 | 电抗器DKQ/2 | 蓝 | 1240（大）/1440（小） | 圆 | 圆 | 有电抗器
358 | 变频器ZKQ/+或+2 | 能量回馈装置AFE/P+ | 黄 |  | 圆 | 圆 | 有能量回馈
359 | 变频器ZKQ/- | 能量回馈装置AFE/N- | 蓝 |  | 圆 | 圆 | 有能量回馈
360 | QFB2/1 | 端子排/To' | 0.75黑 |  | 红3 |  | 无欠压保护GYQ+无滤波器+停电柜
361 | QFB2/QN | 端子排/No' | 0.75黑 |  | 红3 |  | 无欠压保护GYQ+无滤波器+有停电柜
362 | QFB2/1 | GYQ/2 | 0.75黑 |  | 红3 | 红3 | 有欠压保护GYQ时
363 | QFB2/QN | GYQ/HN | 0.75黑 |  | 红3 | 红3 | 有欠压保护GYQ时
364 | GYQ/QN | 端子排/N | 0.75黑 |  | 红3 | 红针 | 有欠压保护GYQ+无滤波器时
365 | GYQ/QN | 端子排/No’ | 0.75黑 |  | 红3 |  | 有欠压保护GYQ+无滤波器+有停电柜
366 | GYQ/1 | 端子排/To' | 0.75黑 |  | 红3 |  | 有欠压保护GYQ+无滤波器+有停电柜
367 | GYQ/1 | 端子排/T | 0.75黑 |  | 红3 | 半剥13 | 有欠压保护GYQ+无滤波器时
368 | GYQ/QN | LBQ/N' | 0.75黑 |  | 红3 | 红6圆 | 有欠压保护GYQ+滤波器时
369 | GYQ/1 | LBQ/L3' | 0.75黑 |  | 红3 | 红6圆 | 有欠压保护GYQ+滤波器时
370 | LBQ/N(4) | K12/QN | 0.75黑 |  | 红6圆 | 114蓝针 | 有滤波器时+无停电救援
371 | QFB2/HN | BKP2/N | 0.75黑 |  | 红4 | 红4 | 10T抱闸电源回路 | 10T货梯增加
372 | QFB2/2 | BKP2/L | 0.75黑 |  | 红4 | 红4 | 10T抱闸电源回路
373 | BKP2/X2 | BZC2/13 | 0.75黑 |  | 红针 | 红4
374 | BKP2/XC | BZC2/14 | 0.75黑 |  | 红针 | 红4
375 | BZC2/A1 | BZC/A1 | 0.75黑 |  | 红4 | 红4
376 | BZC2/A2 | BZC/A2 | 0.75黑 |  | 红4 | 红4
377 | F6B/4 | BZC2/61/21 | 0.75黑 |  | 5556T | 红4
378 | BZC2/62/22 | F6B/7 | 0.75黑 |  | 红4 | 5556T

## G12控制柜线束裁线表
G12无机房-标准作业裁线表-KS402377-A
0.5黑线 |  |  | 0.5黑线
序号 | 线长 | 数量 | 序号 | 线长 | 数量
1 | 100 | 1 | 31 | 930 | 1
2 | 120 | 2 | 32 | 950 | 1
3 | 140 | 1 | 33 | 960 | 1
4 | 150 | 1 | 34 | 1000 | 1
5 | 200 | 2 | 35 | 1010 | 1
6 | 260 | 1 | 36 | 1030 | 1
7 | 280 | 7 | 37 | 1040 | 1
8 | 290 | 1 | 38 | 1080 | 1
9 | 320 | 3 | 39 | 1100 | 1
10 | 370 | 1 | 40 | 1150 | 1
11 | 400 | 4 | 41 | 1180 | 1
12 | 450 | 1 | 42 | 1200 | 1
13 | 600 | 2 | 43 | 1240 | 2
14 | 680 | 1 | 44 | 1300 | 2
15 | 690 | 1 | 45 | 1320 | 1
16 | 700 | 2 | 46 | 1360 | 1
17 | 720 | 3 | 47 | 1370 | 1
18 | 740 | 2 | 48 | 1440 | 1
19 | 790 | 1 | 49 | 1450 | 4
20 | 800 | 4 | 50 | 1480 | 2
21 | 810 | 1 | 51 | 1500 | 1
22 | 840 | 2 | 52 | 1540 | 1
23 | 850 | 3 | 53 | 1610 | 1
24 | 860 | 3 | 54 | 1700 | 1
25 | 870 | 1 | 55 | 1720 | 4
26 | 880 | 1 | 56 | 1750 | 2
27 | 890 | 1 | 57 | 1800 | 1
28 | 900 | 2 | 58 | 1840 | 2
29 | 910 | 1 | 59 | 1960 | 1
30 | 920 | 1 | 60 | 1990 | 1
0.75黑线 |  |  | 0.75黑线
序号 | 线长 | 数量 | 序号 | 线长 | 数量
1 | 80 | 2 | 18 | 1500 | 1
2 | 100 | 1 | 19 | 1560 | 1
3 | 430 | 2 | 20 | 1600 | 1
4 | 600 | 1 | 21 | 1620 | 1
5 | 630 | 3 | 22 | 1660 | 2
6 | 670 | 2 | 23 | 1740 | 1
7 | 710 | 1 | 24 | 1800 | 2
8 | 750 | 2 | 2.5黑线
9 | 800 | 2 | 序号 | 线长 | 数量
10 | 880 | 1 | 1 | 400 | 2
11 | 910 | 2 | 2 | 810 | 1
12 | 930 | 5 | 3 | 840 | 1
13 | 1000 | 2 | 2.5黄绿
14 | 1200 | 1 | 序号 | 线长 | 数量
15 | 1400 | 2 | 1 | 870 | 1
16 | 1410 | 2 | 2 | 920 | 1
17 | 1460 | 2 | 3 | 1960 | 1
18 | 1470 | 1 | 4 | 1990 | 1
物联网作业裁线表-KS402377-B |  |  | 数字视频传输作业裁线表-KS402377-D
0.5黑线 |  |  | 0.5黑线
序号 | 线长 | 数量 | 序号 | 线长 | 数量
1 | 1470 | 4 | 1 | 390 | 1
2 | 470 | 2 | 2 | 580 | 2
五方总线对讲作业裁线表-KS402377-C |  |  | 3 | 850 | 1
0.5黑线 |  |  | 0.75黄绿
序号 | 线长 | 数量 | 序号 | 线长 | 数量
1 | 350 | 4 | 1 | 800 | 1
微动平层作业裁线表-KS402377-E |  |  | ARD作业裁线表-KS402377-K
0.5黑线 |  |  | 0.5黑线
序号 | 线长 | 数量 | 序号 | 线长 | 数量
1 | 110 | 1 | 1 | 310 | 1
2 | 700 | 1 | 2 | 320 | 1
3 | 710 | 4 | 磁栅尺功能作业裁线表-KS402377-L
4 | 770 | 1 | 0.5黑线
5 | 920 | 1 | 序号 | 线长 | 数量
6 | 1460 | 1 | 1 | 1780 | 2
7 | 1750 | 1 | 双限速器功能作业裁线表-KS402377-M
8 | 1770 | 1 | 0.5黑线
标准BA接口作业裁线表-KS402377-F |  |  | 序号 | 线长 | 数量
0.5黑线 |  |  | 1 | 1600 | 2
序号 | 线长 | 数量 | 0.75黑线
1 | 1430 | 4 | 1 | 100 | 1
访客功能作业裁线表-KS402377-G |  |  | 2 | 280 | 1
0.5黑线 |  |  | 3 | 1500 | 2
序号 | 线长 | 数量 | 无线对讲功能作业裁线表-KS402377-N
1 | 1450 | 4 | 0.75黑线
2 | 1580 | 8 | 序号 | 线长 | 数量
访客功能作业裁线表-KS402377-H |  |  | 1 | 300 | 1
0.5黑线 |  |  | 2 | 350 | 1
序号 | 线长 | 数量 | 双开门功能作业裁线表-KS402377-P
1 | 1450 | 4 | 0.5黑线
2 | 1580 | 4 | 序号 | 线长 | 数量
远程语音救援功能作业裁线表-KS402377-J |  |  | 1 | 830 | 1
0.5黑线 |  |  | 2 | 840 | 5
序号 | 线长 | 数量 | 3 | 890 | 1
1 | 570 | 1 | 4 | 900 | 2
2 | 580 | 1 | 5 | 1540 | 1
3 | 1000 | 2
0.75黄绿线
1 | 1600 | 1

## Sheet1
80
100
430
600
630
670
710
750
800
880
910
930
1200
1400
1410
1460
1470
1500
1560
1600
1620
1660
1740
1800