## G20有机房接线表
G20有机房接线表 | 配线表-G20有机房线束表 | [6 empty] | 编号 | WI-PM-KXXX
[8 empty] | 页码 | 共6页
K3801707 |  | 适用G20有机房（速度≤2.5M/S） | [5 empty] | 版本 | V06
[8 empty] | 作业 | 备注
插件说明：KB/10位 KC/24位 KD/20位 KDP1/10位 KDP2/8位 KE/12位 KJ/4位 KP/18位 KZ/20位 CN1/6位 CN2/10位 | [8 empty] | 2024-6-14修改
序号 | 始端 | 末端 | 线径 | G20线长 | 始端处理 | 末端处理 | 作业 | 组装
KC（24位）
1 | KC/1 | MSC/1 | 0.5黑 | 660 | 5556T | 红4 | 标准 | KC/1
2 | KC/2 | MC/A1 | 0.5黑 | 790 | 5556T | 红4 | 标准 | KC/2
3 | KC/3 | FJXA/13 | 0.5黑 | 1210 | 5556T | 红4 | 标准 | KC/3
4 | KC/4 | MC/A2 | 0.5黑 | 900 | 5556T | 红4 | 标准 | KC/4
5 | KC/5 | BZC/A2 | 0.5黑 | 720 | 5556T | 红4 | 标准 | KC/5
6 | KC/6 | MC1/A2 | 0.5黑 | 720 | 5556T | 红4 | 有封星接触器时 | KC/6
7 | KC/7 | MSC/A1 | 0.5黑 | 640 | 5556T | 红4 | 标准 | KC/7
8 | KC/8 | MSC/A2 | 0.5黑 | 750 | 5556T | 红4 | 标准 | KC/8
9 | KC/9 | MC1/A1 | 0.5黑 | 670 | 5556T | 红4 | 有封星接触器时 | KC/9
10 | KC/12 | FJA/24 | 0.5黑 | 1120 | 5556T | 红4 | 标准 | KC/12
11 | KC/13 | FTK/1 | 0.5黑 | 1030 | 5556T | 红4 | 非钢带梯/非异步货梯 | KC/13
12 | KC/15 | FJK/14 | 0.5黑 | 1000 | 5556T | 红4 | 标准 | KC/15
13 | KC/18 | FJA/13 | 0.5黑 | 1130 | 5556T | 红4 | 标准 | KC/18
KD（20位）
14 | KD/1 | FJSA/4 | 0.5黑 | 1120 | 5556T | 蓝4 | 标准 | KD/1 | 检修上行
15 | KD/2 | FJXA/4 | 0.5黑 | 1220 | 5556T | 蓝4 | 标准 | KD/2 | 检修回路
16 | KD/4 | FJK/2 | 0.5黑 | 1090 | 5556T | 蓝4 | 标准 | KD/4 | 检修下行
17 | KD/8 | MC1/54 | 0.5黑 | 900 | 5556T | 红4 | 有封星接触器+速度≤2.5M/S | KD/8
18 | KD/9 | BZC/62(22) | 0.5黑 | 740 | 5556T | 红4 | 标准 | KD/9
19 | KD/10 | MC/62(22) | 0.5黑 | 920 | 5556T | 红4 | 标准 | KD/10
20 | KD/11 | MSC/62(22) | 0.5黑 | 830 | 5556T | 红4 | 标准 | KD/11
21 | KD/13 | MSC/61(21) | 0.5黑 | 710 | 5556T | 红4 | 无接地保护装置时 | KD/13
22 | KD/19 | FJK/1 | 0.5黑 | 1080 | 5556T | 蓝4 | G20系统时 | 0 | 检修电源公共端
KB（10位）
23 | KB/2 | MC/63(43) | 0.5黑 | 820 | 5556T | 红4 | 标准（无机房） | KB/2 | 抱闸回路接线
24 | KB/3 | MC/63(43) | 0.5黑 | 820 | 5556T | 红4 | 标准（无机房） | KB/3
25 | KB/10 | MC/53(13) | 0.5黑 | 790 | 5556T | 红4 | 标准 | KB/10
KP（18位） |  |  |  |  | 25 | 21
26 | BKP/CN3/+24V | CE24（DC24V+） | 0.5黑 | 660 | 橙针 | 半剥13 | 标准
27 | KDP2/1 | CE24(DC24V+) | 0.5黑 | 700 | 5556T | 半剥13 | 标准
28 | BZC/61(21) | CE24（DC24V+） | 0.5黑 | 660 | 红4 | 半剥13 | 标准 | 0 | 抱闸检测
29 | KDP2/1 | CE24（DC24V+） | 0.5黑 | 800 | 5556T | 半剥13 | 标准 | KDP2/1（DC24V+）
30 | BZC/61(21) | MSC/61(21) | 0.5黑 | 280 | 红4 | 红4 | 标准 | 0 | 门锁检测
31 | MSC/61(21) | MC/61(21) | 0.5黑 | 350 | 红4 | 红4 | 标准 | 0 | 运行检测
32 | MC/61(21) | MC1/53 | 0.5黑 | 350 | 红4 | 红4 | 有封星接触器+速度≤2.5M/S | 0 | 封星检测
33 | KP/5 | LBQ1/负载1 | 0.75黑 | 660 | 5556T | 红全封 | 标准 | KP/5 | AC220V
34 | KP/7 | LBQ1/负载2 | 0.75黑 | 660 | 5556T | 红全封 | 标准 | KP/7
35 | KP/9 | LBQ1/线路1 | 0.75黑 | 530 | 5556T | 红全封 | 标准 | KP/9
36 | KP/10 | LBQ1/线路2 | 0.75黑 | 530 | 5556T | 红全封 | 标准 | KP/10
KZ（20位）
36 | KZ/1 | 对讲机/+ | 0.5黑 | 1060 | 5556T | 红4 | 标准 | KZ/1 | 对讲机标配
37 | KZ/3 | 对讲机/- | 0.5黑 | 1060 | 5556T | 红4 | 标准 | KZ/3
38 | KZ/4 | 对讲机/R | 0.5黑 | 1040 | 5556T | 红4(遥/123:蓝4) | 标准 | KZ/4
39 | KZ/5 | 对讲机/L | 0.5黑 | 1040 | 5556T | 红4(遥/124:蓝4) | 标准 | KZ/5
AC110电源输入
40 | QFB2/1 | 端子排/T | 0.75黑 | 430 | 红针 | 剥线 12 | 标准 | 0 | 安全供电回路
41 | QFB2/1 | BYQ/3(220V) | 0.75黑 | 1160 |  | 红4 | 标准
42 | QFB2/QN | 端子排/N | 0.75黑 | 430 | 红针 | 剥线 12 | 标准
43 | QFB2/QN | BYQ/1(0V) | 0.75黑 | 1160 |  | 红针 | 标准 | 0
44 | BYQ/6(110V) | QFB1/1 | 0.75黑 | 1250 | 红针 | 红针 | 标准 | 0
45 | QFB1/QN | BYQ/5(0V) | 0.75黑 | 1250 | 红针 | 红针 | 标准 | 0
46 | QFB1/QN | 接地端子排PE | 2.5黄绿 | 790 |  | 蓝6圆 | 标准 | 0
47 | BYQ/PE | 接地端子排PE | 2.5黄绿 | 1450 | 蓝4圆 | 蓝4圆 | 标准 | 0
48 | QFB1/2 | KDP1/1 | 0.75黑 | 840 | 红针 | 5556T | 标准 | KDP1/1
49 | QFB1/2 | KDP1/2 | 0.75黑 | 840 |  | 5556T | 标准 | KDP1/2
50 | QFB1/HN | KDP1/6 | 0.75黑 | 840 | 红针 | 5556T | 标准 | KDP1/6
51 | QFB1/HN | KDP1/7 | 0.75黑 | 840 |  | 5556T | 标准 | KDP1/7
52 | QFB2/2 | KP/1 | 0.75黑 | 810 | 红针 | 5556T | 标准 | KP/1
53 | QFB2/HN | KP/3 | 0.75黑 | 810 | 红针 | 5556T | 标准 | KP/3
BKP抱闸电源板 | [8 empty] | 抱闸电源及24V电源回路
54 | QFB2/2 | BKP/L | 0.75黑 | 980 | 红针 | 红4 | 标准 | 0
55 | QFB2/HN | BKP/N | 0.75黑 | 980 | 红针 | 红4 | 标准 | 0
56 | BKP/GND | BZC/2 | 0.5黑 | 900 | 红4 | 红4 | 标准 | 0
57 | BKP/+110V | BZC/4 | 0.5黑 | 900 | 红4 | 红4 | 标准 | 0
58 | BKP/PE | 接地端子排PE | 2.5黄绿 | 1220 | 红4 | 蓝4圆 | 标准 | 0
59 | BKP/COM | KDP2/2 | 0.5黑 | 1130 | 红针 | 5556T | 标准 | KDP2/2（DC24V-）
60 | BKP/X2 | BZC/14 | 0.5黑 | 950 | 红针 | 红4 | 标准 | 0 | 抱闸使能待确认
61 | BKP/XC | BZC/13 | 0.5黑 | 810 | 红针 | 红4 | 标准 | 0
整合电源接线
J1
62 | J1/1 | 接地端子排PE | 0.75黄绿 | 1320 | 5556T | 蓝4圆 | 标准 |  | 当有机房控制柜适用整合电源时，电源回路按此接线
63 | J1/7 | 接地端子排PE | 0.75黄绿 | 1320 | 5556T | 蓝4圆 | 标准
64 | J1/3 | 端子排/T | 0.75黑 | 1240 | 5556T | 剥线13 | 标准
65 | J1/9 | 端子排/N | 0.75黑 | 1240 | 5556T | 剥线13 | 标准
66 | J1/4 | QFB2/1 | 0.75黑 | 970 | 5556T | 红针 | 标准
67 | J1/10 | QFB2/QN | 0.75黑 | 970 | 5556T | 红针 | 标准
68 | QFB2/2 | KP/1 | 0.75黑 | 800 | 红针 | 5556T | 标准
69 | QFB2/HN | KP/3 | 0.75黑 | 800 | 红针 | 5556T | 标准
70 | J1/6 | BZC/4 | 0.5黑 | 950 | 5556T | 红4 | 标准 | DC110V+
71 | J1/12 | BZC/2 | 0.5黑 | 960 | 5556T | 红4 | 标准 | DC110V-
J2
72 | J2/3 | KDP2/2 | 0.5黑 | 1050 | 5556T | 5556T | 标准 | DC24V-
73 | J2/3 | CE24N（DC24V-） | 0.5黑 | 700 | 5556T | 半剥13 | 标准 | 当有数字视频传输时增加此接线
74 | J2/5 | CE24(DC24V+) | 0.5黑 | 700 | 5556T | 半剥13 | 标准
75 | KDP2/1 | CE24(DC24V+) | 0.5黑 | 700 | 5556T | 半剥13 | 标准
76 | BZC/61(21) | CE24(DC24V+) | 0.5黑 | 660 | 红4 | 半剥13 | 标准
77 | BZC/61(21) | MSC/61(21) | 0.5黑 | 280 | 红4 | 红4 | 标准
78 | MSC/61(21) | MC/61(21) | 0.5黑 | 350 | 红4 | 红4 | 标准
79 | MC/61(21) | MC1/53 | 0.5黑 | 340 | 红4 | 红4 | 标准
80 | J2/10 | KDP2/8 | 0.5黑 | 1050 | 5556T | 5556T | 标准 | 抱闸使能待确认
81 | J2/7 | KDP1/1 | 0.75黑 | 1015 | 5556T | 5556T | 标准 | AC110V/L
82 | J2/14 | KDP1/6 | 0.75黑 | 1015 | 5556T | 5556T | 标准 | AC110V/N
83 | J2/11 | KDP2/5 | 0.5黑 | 1050 | 5556T | 5556T | 标准 | 485+
84 | J2/12 | KDP2/6 | 0.5黑 | 1050 | 5556T | 5556T | 标准 | 485-
公共线
85 | FTK/2 | MC1/A1 | 0.5黑 | 1000 | 红4 | 红4 | 有封星接触器+无相序继电器 | 0 | 抱闸回路
86 | BZC/1 | BZC/6 | 0.5黑 | 480 | 红4 | 红4 | 标准 | 0
87 | BZC/3 | MC/64(44) | 0.5黑 | 700 | 红4 | 红4 | 标准 | 0
88 | BZC/5 | MC/54(14) | 0.5黑 | 710 | 红4 | 红4 | 标准 | 0
89 | BZC/A1 | MC/A1 | 0.5黑 | 400 | 红4 | 红4 | 标准 | 0
90 | BZC/A1 | MSC/2 | 0.5黑 | 590 | 红4 | 红4 | 标准 | 0
91 | MC1/R4 | MC/2 | 2.5黑 | 250 | 蓝4 | 蓝4(大功率时-蓝6圆) | 有封星接触器时+速度＜3.0m/s时 | 0 | 封星短接回路
92 | MC1/R1 | MC/6 | 2.5黑 | 710 | 蓝4 | 蓝4(大功率时-蓝6圆) | 有封星接触器时+速度＜3.0m/s时 | 0
93 | MC1/R2 | MC/4 | 2.5黑 | 250 | 蓝4 | 蓝4(大功率时-蓝6圆) | 有封星接触器时+速度＜3.0m/s时 | 0
94 | MC1/R2 | MC1/R3 | 2.5黑 | 730 | 蓝4 | 蓝4 | 有封星接触器时+速度＜3.0m/s时 | 0
95 | FJSA/13 | FTK/1 | 0.5黑 | 150 | 红4 | 红4 | 非钢带梯/非异步货梯 | FJSA/13、FTK/1 | 检修安全回路，有强电
96 | FJSA/13 | FJXA/13 | 0.5黑 | 150 | 红4 | 红4 | 标准 | FJXA/13、FJSA/13
97 | FJA/23 | FJXA/14 | 0.5黑 | 120 | 红4 | 红4 | 标准 | FJA/23、FJXA/14
98 | FJA/23 | FJSA/14 | 0.5黑 | 120 | 红4 | 红4 | 标准 | FJA/23、FJSA/14
99 | FJA/14 | FJK/13 | 0.5黑 | 370 | 红4 | 红4 | 标准 | FJA/14、FJK/13
100 | FJK/3 | FJK/1 | 0.5黑 | 100 | 蓝4 | 蓝4 | 标准 | FJK/3、FJK/1 | 检修回路
101 | FJK/4 | FJA/3 | 0.5黑 | 170 | 蓝4 | 蓝4 | 标准 | FJK/4、FJA/3
102 | FJSA/3 | FJA/4 | 0.5黑 | 400 | 蓝4 | 蓝4 | 标准 | FJSA/3、FJA/4
103 | FJXA/3 | FJA/4 | 0.5黑 | 480 | 蓝4 | 蓝4 | 标准 | FJXA/3、FJA/4
动力线 |  |  |  | 81940 |  |  |  |  | 动力线
104 | 端子排/R | 变频器ZKQ/R | 6黄 | 760 | 剥11 | 黄SVS5-6 | 端子排-变频器电源
105 | 端子排/S | 变频器ZKQ/S | 6蓝 | 730 | 剥11 | 黄SVS5-6
106 | 端子排/T | 变频器ZKQ/T | 6红 | 700 | 剥11 | 黄SVS5-6
107 | 变频器ZKQ/R | MC/1 | 6黄 | 190 | 黄SVS5-6 | 黄SVS5-6 | 变频器电源-MC接触器
108 | 变频器ZKQ/S | MC/3 | 6蓝 | 200 | 黄SVS5-6 | 黄SVS5-6
109 | 变频器ZKQ/T | MC/5 | 6红 | 200 | 黄SVS5-6 | 黄SVS5-6
110 | MC/2 | 输入端子/U | 6黄 | 150 | 黄SVS5-6 | 剥11 | MC接触器-端子排
111 | MC/4 | 输入端子/V | 6蓝 | 150 | 黄SVS5-6 | 剥11
112 | MC/6 | 输入端子/W | 6红 | 150 | 黄SVS5-6 | 剥11
113 | 变频器ZKQ/PE | 接地端子排PE | 6黄绿 | 580 | 黄SVS5-6 | 圆RV5.5-6 | 变频器-接地端子排
以下为选配功能配线
114 | RMT/1A | KF/1 | 0.5黑 | 750 | E0508(红) | 半剥6.5/(协134：蓝针) | 遥监/IOT20遥监 | KF/1 | B作业：物联网功能
115 | RMT/1B | KF/2 | 0.5黑 | 750 | E0508(红) | 半剥6.5/(协135：蓝针) | 遥监/IOT20遥监 | KF/2
116 | RMT/P+ | KF/3 | 0.5黑 | 750 | E0508(红) | 半剥6.5/(协136：蓝针) | 遥监/IOT20遥监 | KF/3
117 | RMT/P- | KF/4 | 0.5黑 | 750 | E0508(红) | 半剥6.5/(协137：蓝针) | 遥监/IOT20遥监 | KF/4
118 | RMT/R | 对讲机/R | 0.5黑 | 720 | E0508(红) | 38:蓝4 | IOT20遥监 | 0
119 | RMT/L | 对讲机/L | 0.5黑 | 720 | E0508(红) | 39:蓝4 | IOT20遥监 | 0
120 | RMT/P- | RMT/BE | 0.5黑 | 自带线 | 专线 | 专线 | IOT20遥监 | 0
121 | 对讲机/+ | JMB/+ | 0.5黑 | 200 | 红4 | 红4 | 有五方通话 |  | C作业：总线制五方通话功能
122 | 对讲机/- | JMB/- | 0.5黑 | 200 | 红4 | 红4 | 有五方通话
123 | 对讲机/R | JMB/R | 0.5黑 | 200 | 红4 | 红4 | 有五方通话
124 | 对讲机/L | JMB/L | 0.5黑 | 200 | 红4 | 红4 | 有五方通话
125 | 数字适配器/POWER/+ | CE24（DC24V+） | 0.5黑 | 900 | 红针 | 半剥13 | 数字视频传输 |  | D作业：数字视频传输功能
126 | 数字适配器/POWER/- | CE24N（DC24V-） | 0.5黑 | 900 | 红针 | 半剥13 | 数字视频传输
127 | 数字适配器/POWER/PE | PE | 0.75黄绿 | 1150 | 红针 | 蓝6圆 | 数字视频传输
128 | 数字适配器/LINE/L1 | KZ/9 | 0.5黑 | 1190 | 红针 | 5556T | 数字视频传输 | KZ/9
129 | 数字适配器/LINE/L2 | KZ/10 | 0.5黑 | 1190 | 红针 | 5556T | 数字视频传输 | KZ/10
130 | GRU/CN1/1 | CE2 | 0.5黑 | 700 | 5556T | 半剥13 | 电子微动/电子双开门 | GRU/CN1/1 | E作业：微动平层
131 | KJ/3 |  | 0.5黑 | 700 | 5556T | 半剥13 | 电子微动/电子双开门 | 0
132 | KZ/13 |  | 0.5黑 | 700 | 5556T | 半剥13 | 电子微动/电子双开门 | 0
133 | GRU/CN1/2 | CE2 | 0.5黑 | 700 | 5556T | 半剥13 | 电子微动/电子双开门 | GRU/CN1/2
134 | KJ/4 |  | 0.5黑 | 700 | 5556T | 半剥13 | 电子微动/电子双开门 | 0
135 | KZ/14 |  | 0.5黑 | 700 | 5556T | 半剥13 | 电子微动/电子双开门 | 0
136 | GRU/CN1/3 | KJ/2 | 0.5黑 | 450 | 5556T | 半剥13 | 电子微动/电子双开门 | GRU/CN1/3
137 | GRU/CN1/4 | KJ/1 | 0.5黑 | 450 | 5556T | 半剥13 | 电子微动/电子双开门 | GRU/CN1/4
138 | GRU/CN1/5 | KZ/15 | 0.5黑 | 460 | 5556T | 5556T | 电子微动/电子双开门 | GRU/CN1/5
139 | GRU/CN1/6 | KZ/16 | 0.5黑 | 460 | 5556T | 5556T | 电子微动/电子双开门 | GRU/CN1/6
140 | GRU/CN2/5 | KC/21 | 0.5黑 | 280 | 5556T | 5556T | 电子微动/电子双开门 | GRU/CN2/5
141 | GRU/CN2/10 | MSC/2 | 0.5黑 | 870 | 5556T | 红4 | 电子微动/电子双开门 | GRU/CN2/S3（10）
142 | GR-U/CN2/3 | KC/19 | 0.5黑 | 300 | 5556T | 5556T | 电子微动/电子双开门 | GRU/CN2/2S1（3） | 有微动平层且双开门时增加
143 | GR-U/CN2/6 | KC/20 | 0.5黑 | 300 | 5556T | 5556T | 电子微动/电子双开门 | GRU/CN2/S3（6）
144 | CN2/1/S5 | FTK2 | 0.5黑 | 800 | 5556T | 红4 | 电子微动/电子双开门 | GRU/CN2/1/S5
145 | 协议板/CN4/MOD1+ | KF/1 | 0.5黑 | 650 | 红针/(遥119：蓝针) | E0508(红) | BA接口 | 协议板/CN4/MOD1+、KF/1 | F作业：标准BA接口功能
146 | 协议板/CN4/MOD1- | KF/2 | 0.5黑 | 650 | 红针/(遥120：蓝针) | E0508(红) | BA接口 | 协议板/CN4/MOD1-、KF/2
147 | 协议板/CN4/+24V | KF/3 | 0.5黑 | 650 | 红针/(遥121：蓝针) | E0508(红) | BA接口 | 协议板/CN4/+24V、KF/3
148 | 协议板/CN4/GND | KF/4 | 0.5黑 | 650 | 红针/(遥122：蓝针) | E0508(红) | BA接口 | 协议板/CN4/GND、KF/4
149 | 协议板/CN1/CAN1H | F10b/2 | 0.5黑 | 780 | 392：蓝针 | 5556T | 访客功能 |  | G作业：访客功能
150 | 协议板/CN1/CAN1L | F10b/1 | 0.5黑 | 780 | 393：蓝针 | 5556T | 访客功能
151 | 协议板/CN1/+24V | F10b/3 | 0.5黑 | 780 | 394：蓝针 | 5556T | 访客功能
152 | 协议板/CN1/GND | F10b/4 | 0.5黑 | 780 | 395：蓝针 | 5556T | 访客功能
153 | 协议板/CN4/MOD1+ | KF/1 | 0.5黑 | 650 | 红针/(遥119：蓝针) | E0508(红) | 访客功能
154 | 协议板/CN4/MOD1- | KF/2 | 0.5黑 | 650 | 红针/(遥120：蓝针) | E0508(红) | 访客功能
155 | 协议板/CN4/+24V | KF/3 | 0.5黑 | 650 | 红针/(遥121：蓝针) | E0508(红) | 访客功能
156 | 协议板/CN4/GND | KF/4 | 0.5黑 | 650 | 红针/(遥122：蓝针) | E0508(红) | 访客功能
157 | 协议板/CN2/+24V | KJ/3 | 0.5黑 | 630 | 红针 | 5556T | 访客功能
158 | 协议板/CN2/GND | KJ/4 | 0.5黑 | 630 | 红针 | 5556T | 访客功能
159 | 协议板/CN2/CAN2H | KJ/2 | 0.5黑 | 630 | 红针 | 5556T | 访客功能
160 | 协议板/CN2/CAN2L | KJ/1 | 0.5黑 | 630 | 红针 | 5556T | 访客功能
161 | 协议板/CN1/CAN1H | F10b/2 | 0.5黑 | 780 | 392：蓝针 | 5556T | 机器人功能 |  | H作业：机器人功能
162 | 协议板/CN1/CAN1L | F10b/1 | 0.5黑 | 780 | 393：蓝针 | 5556T | 机器人功能
163 | 协议板/CN1/+24V | F10b/3 | 0.5黑 | 780 | 394：蓝针 | 5556T | 机器人功能
164 | 协议板/CN1/GND | F10b/4 | 0.5黑 | 780 | 395：蓝针 | 5556T | 机器人功能
165 | 协议板/CN4/MOD1+ | KF/1 | 0.5黑 | 650 | 红针/(遥119：蓝针) | E0508(红) | 机器人功能
166 | 协议板/CN4/MOD1- | KF/2 | 0.5黑 | 650 | 红针/(遥120：蓝针) | E0508(红) | 机器人功能
167 | 协议板/CN4/+24V | KF/3 | 0.5黑 | 650 | 红针/(遥121：蓝针) | E0508(红) | 机器人功能
168 | 协议板/CN4/GND | KF/4 | 0.5黑 | 650 | 红针/(遥122：蓝针) | E0508(红) | 机器人功能
169 | RMT/485+ | KF/1 | 0.5黑 | 1680 | 橙针 | 橙针 | 远程语音救援 |  | J作业：远程语音救援功能
170 | RMT/485- | KF/2 | 0.5黑 | 1680 | 橙针 | 橙针 | 远程语音救援
171 | RMT1/输入/24V | KF/3 | 0.5黑 | 2020 | 橙针 | 橙针 | 远程语音救援
172 | RMT1/输入/0V | KF/4 | 0.5黑 | 2020 | 橙针 | 橙针 | 远程语音救援
173 | RMT1/输入/PE | 接地排/PE | 0.75黄绿 | 1350 | 橙针 | 蓝4圆 | 远程语音救援
174 | RMT1/输出/12V | RMT/12V | 0.5黑 |  | 半剥6.5 | 半剥6.5 | 远程语音救援 | 设备自带线！不需要配置线。
175 | RMT1/输出/0V | RMT/0V | 0.5黑 |  | 半剥6.5 | 半剥6.5 | 远程语音救援
176 | RMT1/对讲/12V | DJZ/+ | 0.5黑 |  | 半剥6.5 | 红4 | 远程语音救援
177 | RMT1/对讲/0V | DJZ/- | 0.5黑 |  | 半剥6.5 | 红4 | 远程语音救援
178 | RMT1/对讲/R | DJZ/R | 0.5黑 |  | 半剥6.5 | 红4 | 远程语音救援
179 | RMT1/对讲/L | DJZ/L | 0.5黑 |  | 半剥6.5 | 红4 | 远程语音救援
180 | 扩展板/X12/3 | KJ/1 | 0.5黑 | 1580 |  | 5556T | 能量回馈/非通讯型停电救援/电子记录 | KJ/1 | 扩展板功能
181 | 扩展板/X12/2 | KJ/2 | 0.5黑 | 1580 |  | 5556T | 能量回馈/非通讯型停电救援/电子记录 | KJ/2
182 | 扩展板/X12/1 | KJ/3 | 0.5黑 | 1580 |  | 5556T | 能量回馈/非通讯型停电救援/电子记录 | KJ/3
183 | 扩展板/X12/4 | KJ/4 | 0.5黑 | 1580 |  | 5556T | 能量回馈/非通讯型停电救援/电子记录 | KJ/4

## G20有机房裁线表
G20有机房-标准作业裁线表-KS402375-A
0.5黑线 |  |  | 0.5黑线
序号 | 线长 | 数量 | 序号 | 线长 | 数量
1 | 100 | 1 | 34 | 1080 | 1
2 | 120 | 2 | 35 | 1090 | 1
3 | 150 | 2 | 36 | 1120 | 2
4 | 170 | 1 | 37 | 1130 | 2
5 | 280 | 2 | 38 | 1210 | 1
6 | 340 | 1 | 39 | 1220 | 1
7 | 350 | 3 | 0.75黑线
8 | 370 | 1 | 序号 | 线长 | 数量
9 | 400 | 2 | 1 | 430 | 2
10 | 480 | 2 | 2 | 530 | 2
11 | 590 | 1 | 3 | 660 | 2
12 | 640 | 1 | 4 | 800 | 2
13 | 660 | 4 | 5 | 810 | 2
14 | 670 | 1 | 6 | 840 | 4
15 | 700 | 5 | 7 | 970 | 2
16 | 710 | 2 | 8 | 980 | 2
17 | 720 | 2 | 9 | 1015 | 2
18 | 740 | 1 | 10 | 1160 | 2
19 | 750 | 1 | 11 | 1240 | 2
20 | 790 | 2 | 12 | 1250 | 2
21 | 800 | 1 | 2.5黑线
22 | 810 | 1 | 序号 | 线长 | 数量
23 | 820 | 2 | 1 | 250 | 2
24 | 830 | 1 | 2 | 710 | 1
25 | 900 | 4 | 3 | 730 | 1
26 | 920 | 1 | 0.75黄绿线
27 | 940 | 2 | 序号 | 线长 | 数量
28 | 960 | 1 | 1 | 1320 | 2
29 | 1000 | 2 | 2.5黄绿线
30 | 1030 | 1 | 序号 | 线长 | 数量
31 | 1040 | 2 | 1 | 790 | 1
32 | 1050 | 4 | 2 | 1220 | 1
33 | 1060 | 2 | 3 | 1450 | 1
物联网作业裁线表-KS402375-B |  |  | 访客功能作业裁线表-KS402375-G
0.5黑线 |  |  | 0.5黑线
序号 | 线长 | 数量 | 序号 | 线长 | 数量
1 | 750 | 4 | 1 | 630 | 4
2 | 720 | 2 | 2 | 650 | 4
五方总线对讲裁线表-KS402375-C |  |  | 3 | 780 | 4
0.5黑线
序号 | 线长 | 数量
1 | 200 | 4 | 访客功能作业裁线表-KS402375-H
数字视频传输作业裁线表-KS402375-D |  |  | 0.5黑线
0.5黑线 |  |  | 序号 | 线长 | 数量
序号 | 线长 | 数量 | 1 | 650 | 4
1 | 900 | 2 | 2 | 680 | 4
2 | 1190 | 2
0.75黄绿线 |  |  | 远程语音救援功能作业裁线表-KS402375-J
序号 | 线长 | 数量 | 0.5黑线
1 | 1150 | 1 | 序号 | 线长 | 数量
微动平层作业裁线表-KS402375-E |  |  | 1 | 1680 | 2
0.5黑线 |  |  | 2 | 2020 | 2
序号 | 线长 | 数量 | 0.75黄绿线
1 | 280 | 1 | 序号 | 线长 | 数量
2 | 450 | 2 | 1 | 1350 | 1
3 | 460 | 2
4 | 700 | 6
5 | 870 | 1
微动平层且是双开门增加下面2行-0.5黑线
序号 | 线长 | 数量
1 | 300 | 2
2 | 800 | 1
标准BA接口作业裁线表-KS402375-F
0.5黑线
序号 | 线长 | 数量
1 | 650 | 4

## G20有机房接线表试制
文件编号：SCX23-0005
版 本 号：003
K3801700&K3801707有机房控制柜作业指导书
仅适用于G·Plus，G·FRE，MAX-E(非G20),GVHⅡ,GVH，G·EXC(二合一电源)
编 制： 戴泽康 .
校 对： 关向明 .
审 核： 蔡一蓝 .
广州广日电梯有限公司
2023 年 7 月
|  | 修改高层站配置说明 |  |  |  | 2023-07-26 | 戴泽康
修改23-1151 |  | 修改异步货梯接线，增加序号434.2,434.3 |  |  |  | 2023-05-10 | 戴泽康
|  | 修改KD/13和KC/13线路/线长 |  |  |  | 2023-04-17 | 关向明
修改号 |  | 修改内容 |  |  |  | 日期 | 签字
K3801700&K3801707有机房控制柜作业指导书
指导书使用说明
1 | 本指导书依据电气规格表K3801700、K3801707最新版编制；
2 | 作业说明：双开门、物联网、停电柜、微动、地震管制、五方通话等为选配功能，提前开门功能等同于微动功能，请根据订单的选配信息选配；
3 | 大线接线由装配人员接线；从协议转换板并线到其他功能的器件。
4 | 接线表中采用的二极管参考对应明细表。
5 | 线束压着、配线、装配作业规范参考SCX15-0025文件
5 | 1、KB，型号：5557-10R，接触子：5556T 2、KC，型号：5557-24R，接触子：5556T 3、KD，型号：5557-20R，接触子：5556T 4、KP，型号：5557-18R，接触子：5556T 5、KZ，型号：5557-20R，接触子：5556T 6、KE，型号：5557-12R，接触子：5556T 7、KDP1，型号：5557-10R，接触子：5556T 8、KDP2，型号：5557-08R，接触子：5556T 9、KJ，型号：5557-04R，接触子：5556T 12、整合电源-J1,型号：5557-12R,接触子：5556T 13、整合电源-J2,型号：5557-14R,接触子：5556T 14、对讲机,型号：5557-6R,接触子：5556T 15、电子微动CN1,型号：5557-6R,接触子：5556T 16、电子微动CN2,型号：5557-10R,接触子：5556T 17、WD80,型号：12R头,接触子：218 18、XS，型号：5557-4R，接触子：5556T 19、JSQ，型号：9R，接触子：536 20、F26, 型号：5557-08R，接触子：5556T 21、F10, 型号：5557-04R，接触子：5556T 22、F3, 型号：04R，接触子：5556T
6 | 滤波器安装方位如右图所示，其中左边“LINE”为“线路”，右边“LOAD”为“负载”，标识“1”、“2”如图所示，按照该标识接线。
7 | G·Plus，MAX-E,GVHⅡ或变频器使用G12C 或变频器大于30kw时增加相序继电器（XWJ）相关接线，1、MAX-E,G·Exc,G·Plus,GVHⅡ,G·Fre,GVH,G·wiz,G·wiz-B,ESW(G20)不配接地保护装置，其相关接线短接；2、G·Fre,GVH,不配封星接触器； 3.G·PLUS,GVHⅡ,GVH,G·FRE,MAX-E,G·EXC，层站为24站以上时或提升高度>70米时增加高层站线路（不包括24层不包括70米）； 其他梯种， 层站为29站以上时或提升高度>80米时增加高层站（不包括29层不包括80米）；
8 | 空气开关接线端如右图所示，其中左边红圈处“进线端LINE”分别为“1、3、5”，右边红圈处“出线端LOAD”分别为“2、4、6”，按照该标识接线。
序号 | 始端 | 末端 | 始端处理 | 末端处理 | 作业 | 线径 | 组装 | G20线长 | G12C小功率线长 | 货梯大功率线长
KC（24位）
1 | KC/1 | MSC/1 | 5556T | 红4 | 标准 | 0.5黑 | KC/1 | 660 | 1590 | 1650
2 | KC/2 | MC/A1 | 5556T | 红4 | 标准 | 0.5黑 | KC/2 | 0 | 1700 | 1760
3 | KC/3 | FJSA/13 | 5556T | 红4 | 标准 | 0.5黑 | KC/3 | 0 | 2170 | 2330
4 | KC/4 | MC/A2 | 5556T | 红4 | 标准 | 0.5黑 | KC/4 | 0 | 1680 | 1750
5 | #N/A | #N/A | #N/A | #N/A | #N/A | #N/A | #N/A | #N/A | #N/A | #N/A
6 | KC/6 | MC1/A2 | 5556T | 红4 | 有封星接触器时 | 0.5黑 | KC/6 | 0 | 1650 | 1690
7 | KC/7 | MSC/A1 | 5556T | 红4 | 标准 | 0.5黑 | KC/7 | 0 | 1580 | 1620
8 | KC/8 | MSC/A2 | 5556T | 红4 | 标准 | 0.5黑 | KC/8 | 0 | 1580 | 1620
9 | KC/9 | MC1/A1 | 5556T | 红4 | 有封星接触器时 | 0.5黑 | KC/9 | 0 | 1650 | 1690
10 | KC/9 | XWJ/11 | 5556T | 红针 | 无封星接触器+有相序 | 0.5黑 | 0 | 0 | 0 | 0
11 | KC/9 | FTK/2 | 5556T | 红4 | 无封星接触器+无相序 | 0.5黑 | 0 | 0 | 0 | 0
12 | KC/12 | FJA/24 | 5556T | 红4 | 标准 | 0.5黑 | KC/12 | 0 | 2230 | 2430
13 | KC/13 | FTK/1 | 5556T | 红4 | 非钢带梯/非异步货梯 | 0.5黑 | KC/13 | 0 | 2130 | 2310
14 | KC/13 | CE5 | 5556T | 半剥8 | 钢带梯/异步货梯 | 0.5黑 | KC/13 | 0 | 0 | 0
15 | KC/15 | FJK/14 | 5556T | 红4 | 标准 | 0.5黑 | KC/15 | 0 | 2100 | 2310
16 | KC/18 | FJA/13 | 5556T | 红4 | 标准 | 0.5黑 | KC/18 | 0 | 2230 | 2410
KD（20位）
17 | KD/1 | FJSA/4 | 5556T | 红4 | 标准 | 0.5黑 | KD/1 | 0 | 2230 | 2380
18 | KD/2 | FJXA/4 | 5556T | 红4 | 标准 | 0.5黑 | KD/2 | 0 | 2330 | 2500
19 | KD/3 | FJK/1 | 5556T | 红4 | 非G20时 | 0.5黑 | 0 | 0 | 2190 | 2340
20 | KD/4 | FJK/2 | 5556T | 红4 | 标准 | 0.5黑 | KD/4 | 0 | 2230 | 2390
21 | KD/8 | MC1/54 | 5556T | 红4 | 有封星接触器+速度≤2.5M/S | 0.5黑 | KD/8 | 0 | 1590 | 1650
22 | KD/8 | MC1/62 | 5556T | 红4 | 有封星接触器+梯速＞2.5M/S | 0.5黑 | 0 | 0 | 0 | 0
23 | KD/8 | CE24 | 5556T | 剥13 | 无封星接触器时 | 0.5黑 | 0 | 0 | 0 | 0
24 | KD/9 | BZC/62(22) | 5556T | 红4 | 标准 | 0.5黑 | KD/9 | 0 | 1480 | 1560
25 | #N/A | #N/A | #N/A | #N/A | #N/A | #N/A | #N/A | #N/A | #N/A | #N/A
26 | KD/11 | MSC/62(22) | 5556T | 红4 | 标准 | 0.5黑 | KD/11 | 0 | 1520 | 1610
27 | KD/13 | MSC/61(21) | 5556T | 红4 | 无接地保护装置时 | 0.5黑 | KD/13 | 0 | 1700 | 1790
28 | KD/13 | JDB/14 | 5556T | 红针 | 有接地保护装置时 | 0.5黑 | 0 | 0 | 0 | 0
29 | KD/19 | FJK/1 | 5556T | 红4 | G20系统时 | 0.5黑 | 0 | 0 | 0 | 0
KB（10位）
30 | KB/2 | MC/73(63) | 5556T | 红4 | 标准 | 0.5黑 | KB/2 | 0 | 1760 | 1830
31 | KB/3 | MC/73(63) | 5556T | 红4 | 标准 | 0.5黑 | KB/3 | 0 | 1760 | 1830
32 | KB/10 | MC/53(13) | 5556T | 红4 | 标准 | 0.5黑 | KB/10 | 0 | 1760 | 1830
KDP1（10位）
33 | KDP1/1 | QFB1/2 | 5556T | 34:蓝针 | 标准 | 0.5黑 | KDP1/1 | 0 | 1190 | 0
34 | KDP1/2 | QFB1/2 | 5556T | 33:蓝针 | 标准 | 0.5黑 | KDP1/2 | 0 | 1190 | 0
35 | KDP1/6 | QFB1/HN | 5556T | 36:蓝针 | 标准 | 0.5黑 | KDP1/6 | 0 | 1200 | 1350
36 | KDP1/7 | QFB1/HN | 5556T | 35:蓝针 | 标准 | 0.5黑 | KDP1/7 | 0 | 1200 | 1350
KDP2（8位）
37 | KDP2/1 | BZC/61(21) | 5556T | 红4 | 标准 | 0.75黑 | KDP2/1 | 0 | 1470 | 1530
38 | KDP2/2 | BKP/CN3/COM | 5556T | 半剥8 | 标准 | 0.5黑 | KDP2/2 | 0 | 1090 | 1260
KP（18位）
39 | KP/1 | BKP/CN1/L | 5556T | 红4 | 标准 | 0.75黑 | KP/1 | 0 | 1150 | 1300
40 | KP/3 | BKP/CN1/N | 5556T | 红4 | 标准 | 0.75黑 | KP/3 | 0 | 1150 | 1310
41 | KP/5 | LBQ1/负载1 | 5556T | 红全封 | 标准 | 0.75黑 | KP/5 | 0 | 690 | 730
42 | KP/7 | LBQ1/负载2 | 5556T | 红全封 | 标准 | 0.75黑 | KP/7 | 0 | 690 | 730
43 | KP/9 | LBQ1/线路1 | 5556T | 红全封 | 标准 | 0.75黑 | KP/9 | 0 | 590 | 600
44 | KP/10 | LBQ1/线路2 | 5556T | 红全封 | 标准 | 0.75黑 | KP/10 | 0 | 590 | 600
KZ（20位）
45 | KZ/1 | 对讲机/+ | 5556T | 红4 | 标准 | 0.5黑 | KZ/1 | 0 | 1690 | 1960
46 | KZ/3 | 对讲机/- | 5556T | 红4 | 标准 | 0.5黑 | KZ/3 | 0 | 1690 | 1960
47 | KZ/4 | 对讲机/R | 5556T | 红4(遥/371:蓝4) | 标准 | 0.5黑 | KZ/4 | 0 | 1670 | 1950
48 | KZ/5 | 对讲机/L | 5556T | 红4(遥/372:蓝4) | 标准 | 0.5黑 | KZ/5 | 0 | 1670 | 1950
公共线
49 | BKP/CN3/+24V | CE24 | 半剥8 | 半剥13 | 标准 | 0.75黑 | 0 | 0 | 330 | 290
50 | BZC/61(21) | CE24 | 红4 | 半剥13 | 标准 | 0.5黑 | 0 | 0 | 480 | 0
51 | MSC/61(21) | CE24 | 红4 | 半剥13 | 标准 | 0.5黑 | 0 | 0 | 520 | 0
52 | MC/61(21) | CE24 | 红4 | 半剥13 | 标准 | 0.5黑 | 0 | 0 | 640 | 0
53 | MC1/61(21) | CE24 | 红4 | 半剥13 | 有封星接触器+梯速＞2.5M/S | 0.5黑 | 0 | 0 | 0 | 0
54 | MC1/53 | CE24 | 红4 | 半剥13 | 有封星接触器+速度≤2.5M/S | 0.5黑 | 0 | 0 | 600 | 0
55 | FTK/2 | MC1/A1 | 红4 | 红4 | 有封星接触器+无相序继电器 | 0.5黑 | 0 | 0 | 0 | 0
56 | BKP/CN1/L | QFB2/2 | 红4 | 红针（异货416：蓝针） | 标准 | 0.75黑 | 0 | 0 | 440 | 0
57 | BKP/CN1/N | QFB2/HN | 红4 | 红针（异货417：蓝针） | 标准 | 0.75黑 | 0 | 0 | 420 | 0
58 | #N/A | #N/A | #N/A | #N/A | #N/A | #N/A | #N/A | #N/A | #N/A | #N/A
59 | BKP/110V | BZC/4 | 红4 | 红4 | 标准 | 0.5黑 | 0 | 0 | 360 | 0
60 | #N/A | #N/A | #N/A | #N/A | #N/A | #N/A | #N/A | #N/A | #N/A | #N/A
61 | BKP/XC | BZC/53(13) | 半剥8 | 红4 | 标准 | 0.5黑 | 0 | 0 | 0 | 0
62 | BKP/X2 | BZC/54(14) | 半剥8 | 红4 | 标准 | 0.5黑 | 0 | 0 | 0 | 0
63 | BZC/1 | BZC/6 | 红4 | 红4 | 标准 | 0.5黑 | 0 | 0 | 930 | 0
64 | BZC/3 | MC/74(64) | 红4 | 红4 | 标准 | 0.5黑 | 0 | 0 | 1120 | 0
65 | BZC/5 | MC/54(14) | 红4 | 红4 | 标准 | 0.5黑 | 0 | 0 | 1120 | 0
66 | BZC/A1 | MC/A1 | 红4 | 红4 | 标准 | 0.5黑 | 0 | 0 | 370 | 0
67 | BZC/A1 | MSC/2 | 红4 | 红4 | 标准 | 0.5黑 | 0 | 0 | 980 | 0
68 | MC1/R4 | MC/2 | 蓝4 | 蓝4(大功率时-蓝6圆) | 有封星接触器时+速度＜3.0m/s时 | 2.5黑 | 0 | 0 | 330 | 0
69 | MC1/R1 | MC/6 | 蓝4 | 蓝4(大功率时-蓝6圆) | 有封星接触器时+速度＜3.0m/s时 | 2.5黑 | 0 | 0 | 1190 | 0
70 | MC1/R2 | MC/4 | 蓝4 | 蓝4(大功率时-蓝6圆) | 有封星接触器时+速度＜3.0m/s时 | 2.5黑 | 0 | 0 | 330 | 0
71 | #N/A | #N/A | #N/A | #N/A | #N/A | #N/A | #N/A | #N/A | #N/A | #N/A
72 | MC1/1 | MC/2 | 蓝4 | 蓝4(大功率时-蓝6圆) | 有封星接触器时+速度≥3.0m/s时 | 2.5黑 | 0 | 0 | 0 | 0
73 | MC1/4 | MC/6 | 蓝4 | 蓝4(大功率时-蓝6圆) | 有封星接触器时+速度≥3.0m/s时 | 2.5黑 | 0 | 0 | 0 | 0
74 | MC1/2 | MC/4 | 蓝4 | 蓝4(大功率时-蓝6圆) | 有封星接触器时+速度≥3.0m/s时 | 2.5黑 | 0 | 0 | 0 | 0
75 | MC1/2 | MC1/3 | 蓝4 | 蓝4 | 有封星接触器时+速度≥3.0m/s时 | 2.5黑 | 0 | 0 | 0 | 0
76 | LBQ/E | PE | 0 | 蓝6圆 | 有滤波器时 | 2.5黄绿 | 0 | 0 | 0 | 0
77 | QFB1/1 | BYQ/110(6) | 红3 | 红针 | 标准 | 0.5黑 | 0 | 0 | 430 | 0
78 | QFB1/QN | BYQ/0V(5) | 红3 | 红针 | 标准 | 0.5黑 | 0 | 0 | 440 | 0
79 | QFB1/QN | PE | 蓝3 | 蓝6圆 | 标准 | 2.5黄绿 | 0 | 0 | 1500 | 0
80 | PE | BYQ/PE | 蓝6圆 | 蓝4 | 标准 | 2.5黄绿 | 0 | 0 | 1920 | 0
81 | QFB2/1 | BYQ/220V(3) | 红3 | 红针 | 标准 | 0.75黑 | 0 | 0 | 640 | 0
82 | QFB2/QN | BYQ/0V(1) | 红3 | 红针 | 标准 | 0.75黑 | 0 | 0 | 680 | 0
83 | QFB2/1 | 端子排/T | 红3 | 半剥13 | 无欠压保护GYQ+无滤波器时 | 0.75黑 | 0 | 0 | 0 | 0
84 | QFB2/QN | 端子排/N | 红3 | 红针 | 无欠压保护GYQ+无滤波器时 | 0.75黑 | 0 | 0 | 1210 | 0
85 | QFB2/1 | LBQ/L3'(7) | 红3 | 红6圆 | 无欠压保护GYQ+有滤波器时 | 0.75黑 | 0 | 0 | 0 | 0
86 | QFB2/QN | LBQ/N'(8) | 红3 | 红6圆 | 无欠压保护GYQ+有滤波器时 | 0.75黑 | 0 | 0 | 0 | 0
87 | 端子排/N | LBQ/N(4) | 红3 | 红6圆 | 有滤波器时 | 0.75黑 | 0 | 0 | 0 | 0
88 | QFB2/1 | GYQ/2 | 红3 | 红3 | 有欠压保护GYQ时 | 0.75黑 | 0 | 0 | 0 | 0
89 | QFB2/QN | GYQ/HN | 红3 | 红3 | 有欠压保护GYQ时 | 0.75黑 | 0 | 0 | 0 | 0
90 | GYQ/QN | 输入电源/N | 红3 | 红针 | 有欠压保护GYQ+无滤波器时 | 0.75黑 | 0 | 0 | 0 | 0
91 | GYQ/1 | 输入电源/T | 红3 | 半剥13 | 有欠压保护GYQ+无滤波器时 | 0.75黑 | 0 | 0 | 0 | 0
92 | GYQ/QN | LBQ/N'(8) | 红3 | 红6圆 | 有欠压保护GYQ+有滤波器时 | 0.75黑 | 0 | 0 | 0 | 0
93 | GYQ/1 | LBQ/L3'(7) | 红3 | 红6圆 | 有欠压保护GYQ+有滤波器时 | 0.75黑 | 0 | 0 | 0 | 0
支架线
94 | FJSA/13 | FTK/1 | 红4 | 红4 | 非钢带梯/非异步货梯 | 0.75黑 | FJSA/13、FTK/1 | 0 | 0 | 0
95 | FJXA/13 | FJSA/13 | 红4 | 红4 | 标准 | 0.5黑 | FJXA/13、FJSA/13 | 0 | 280 | 0
96 | FJA/23 | FJXA/14 | 红4 | 红4 | 标准 | 0.5黑 | FJA/23、FJXA/14 | 0 | 280 | 0
97 | #N/A | #N/A | #N/A | #N/A | #N/A | #N/A | #N/A | #N/A | #N/A | #N/A
98 | FJA/14 | FJK/13 | 红4 | 红4 | 标准 | 0.5黑 | FJA/14、FJK/13 | 0 | 370 | 0
99 | #N/A | #N/A | #N/A | #N/A | #N/A | #N/A | #N/A | #N/A | #N/A | #N/A
100 | FJK/4 | FJA/3 | 红4 | 红4 | 标准 | 0.5黑 | FJK/4、FJA/3 | 0 | 280 | 0
101 | #N/A | #N/A | #N/A | #N/A | #N/A | #N/A | #N/A | #N/A | #N/A | #N/A
102 | FJXA/3 | FJA/4 | 红4 | 红4 | 标准 | 0.5黑 | FJXA/3、FJA/4 | 0 | 280 | 0
103 | #N/A | #N/A | #N/A | #N/A | #N/A | #N/A | #N/A | #N/A | #N/A | #N/A
选配功能
300 | 扩展板/X12/3 | KJ/1 | 半剥4 | 5556T | 能量回馈/非通讯型停电救援/电子记录 | 0.5黑 | KJ/1 | 0 | 0 | 1580
301 | 扩展板/X12/2 | KJ/2 | 半剥4 | 5556T | 能量回馈/非通讯型停电救援/电子记录 | 0.5黑 | KJ/2 | 0 | 0 | 1580
302 | 扩展板/X12/1 | KJ/3 | 半剥4 | 5556T | 能量回馈/非通讯型停电救援/电子记录 | 0.5黑 | KJ/3 | 0 | 0 | 1580
303 | 扩展板/X12/4 | KJ/4 | 半剥4 | 5556T | 能量回馈/非通讯型停电救援/电子记录 | 0.5黑 | KJ/4 | 0 | 0 | 1580
304 | GRU/CN1/1 | CE2 | 5556T | 305、306半剥13 | 电子微动/电子双开门 | 0.5黑 | GRU/CN1/1 | 0 | 0 | 270
305 | KJ/3 | CE2 | 5556T | 304、306半剥13 | 电子微动/电子双开门 | 0.5黑 | 0 | 0 | 0 | 350
306 | KZ/13 | CE2 | 5556T | 304、305半剥13 | 电子微动/电子双开门 | 0.5黑 | 0 | 0 | 0 | 390
307 | GRU/CN1/2 | CE3 | 5556T | 308、309半剥13 | 电子微动/电子双开门 | 0.5黑 | GRU/CN1/2 | 0 | 0 | 270
308 | KJ/4 | CE3 | 5556T | 307、309半剥13 | 电子微动/电子双开门 | 0.5黑 | 0 | 0 | 0 | 350
309 | KZ/14 | CE3 | 5556T | 307、308半剥13 | 电子微动/电子双开门 | 0.5黑 | 0 | 0 | 0 | 390
310 | GRU/CN1/3 | KJ/2 | 5556T | 5556T | 电子微动/电子双开门 | 0.5黑 | GRU/CN1/3 | 0 | 0 | 140
311 | GRU/CN1/4 | KJ/1 | 5556T | 5556T | 电子微动/电子双开门 | 0.5黑 | GRU/CN1/4 | 0 | 0 | 140
312 | GRU/CN1/5 | KZ/15 | 5556T | 5556T | 电子微动/电子双开门 | 0.5黑 | GRU/CN1/5 | 0 | 0 | 170
313 | GRU/CN1/6 | KZ/16 | 5556T | 5556T | 电子微动/电子双开门 | 0.5黑 | GRU/CN1/6 | 0 | 0 | 170
314 | GRU/CN2/5 | KC/21 | 5556T | 5556T | 电子微动/电子双开门 | 0.5黑 | GRU/CN2/5 | 0 | 0 | 540
315 | GRU/CN2/10 | MSC/2 | 5556T | 红4 | 电子微动/电子双开门 | 0.5黑 | GRU/CN2/S3（10） | 0 | 0 | 1460
316 | GRU/CN2/1 | FTK/2 | 5556T | 红4 | 电子双开门 | 0.5黑 | GRU/CN2/1 | 0 | 0 | 2250
317 | GRU/CN2/3 | KC/19 | 5556T | 5556T | 电子双开门 | 0.5黑 | GRU/CN2/3 | 0 | 0 | 540
318 | GRU/CN2/6 | KC/20 | 5556T | 5556T | 电子双开门 | 0.5黑 | GRU/CN2/6 | 0 | 0 | 540
319 | KZ/8 | GRU/CN1/F1(5) | 5556T | 5556T | 磁栅尺+双开门(电子)【MAX-E、G.EXC(G20)、ESW(G20)】 | 0.5黑 | 0 | 0 | 0 | 170
320 | GRU/CN1/F2(6) | GRU/CN1/F1(5) | 5556T | 5556T | 磁栅尺+双开门(电子)【MAX-E、G.EXC(G20)、ESW(G20)】 | 0.5黑 | 0 | 0 | 0 | 170
321 | KC/21 | GRU/S3 | 5556T | 红针/双开门334：蓝针 | 微动(旧) | 0.5黑 | GRU/S3 | 0 | 480 | 490
322 | MSC/2 | GRU/S4 | 红4 | 红针 | 微动(旧) | 0.5黑 | GRU/S4 | 0 | 1370 | 1410
323 | MQJ/9 | MC/61(21) | 红3 | 红4 | 微动(旧) | 0.5黑 | 0 | 0 | 510 | 1000
324 | MQJ/9 | MQJ/14 | 红3 | 红3 | 微动(旧) | 0.5黑 | 0 | 0 | 280 | 100
325 | KZ/13 | GRU/24V | 5556T | 红针/双开门338：蓝针 | 微动(旧) | 0.5黑 | GRU/24V | 0 | 280 | 250
326 | KZ/14 | GRU/COM | 5556T | 红针/双开门339：蓝针 | 微动(旧) | 0.5黑 | GRU/COM | 0 | 280 | 250
327 | KZ/15 | GRU/F1 | 5556T | 红针/双开门340：蓝针 | 微动(旧) | 0.5黑 | GRU/F1 | 0 | 280 | 240
328 | KZ/16 | GRU/F2 | 5556T | 红针/双开门341：蓝针 | 微动(旧) | 0.5黑 | GRU/F2 | 0 | 280 | 240
329 | KZ/17 | MQJ/13 | 5556T | 红3 | 微动(旧) | 0.5黑 | 0 | 0 | 1470 | 1630
330 | KZ/18 | GRU/TX2 | 5556T | 红针 | 微动(旧) | 0.5黑 | GRU/TX2 | 0 | 280 | 210
331 | MQJ/5 | GRU/SY | 红3 | 红针 | 微动(旧) | 0.5黑 | GRU/SY | 0 | 1510 | 1660
332 | 0 | 0 | 0 | 0 | 0 | 0 | 0 | 0 | 0 | 0
333 | 0 | 0 | 0 | 0 | 0 | 0 | 0 | 0 | 0 | 0
334 | KC/21 | GRU(2)/S1 | 5556T | 微动321：蓝针 | 双开门(旧) | 0.5黑 | GRU(2)/S1 | 0 | 380 | 390/微动280
335 | KC/19 | GRU(2)/S2 | 5556T | 红针 | 双开门(旧) | 0.5黑 | GRU(2)/S2 | 0 | 380 | 390
336 | FTK/2 | GRU(2)/S3 | 红4 | 红针 | 双开门(旧) | 0.5黑 | GRU(2)/S3 | 0 | 1830 | 2010
337 | KC/20 | GRU(2)/S4 | 5556T | 红针 | 双开门(旧) | 0.5黑 | GRU(2)/S4 | 0 | 380 | 390
338 | KZ/13 | GRU(2)/24V | 5556T/微动325：蓝针 | 红针 | 双开门(旧) | 0.5黑 | GRU(2)/24V | 0 | 510 | 510/微动400
339 | KZ/14 | GRU(2)/COM | 5556T/微动326：蓝针 | 红针 | 双开门(旧) | 0.5黑 | GRU(2)/COM | 0 | 510 | 510/微动400
340 | KZ/15 | GRU(2)/F1 | 5556T/微动327：蓝针 | 红针 | 双开门(旧) | 0.5黑 | GRU(2)/F1 | 0 | 500 | 520/微动420
341 | KZ/16 | GRU(2)/F2 | 5556T/微动328：蓝针 | 红针 | 双开门(旧) | 0.5黑 | GRU(2)/F2 | 0 | 500 | 520/微动420
342 | KZ/19 | GRU(2)/TX2 | 5556T | 红针 | 双开门(旧) | 0.5黑 | GRU(2)/TX2 | 0 | 510 | 480
343 | KD/5 | GRU(2)/SY | 5556T | 红针 | 双开门(旧) | 0.5黑 | GRU(2)/SY | 0 | 520 | 520
344 | KZ/8 | GRU(2)/F1 | 5556T | 340：蓝针 | 磁栅尺+双开门(旧) | 0.5黑 | GRU(2)/F1 | 0 | 0 | 500
345 | GRU(2)/F2 | GRU(2)/F1 | 红针 | 341：蓝针 | 磁栅尺+双开门(旧) | 0.5黑 | GRU(2)/F2 | 0 | 0 | 100
346 | KJ/1 | SZDY/P1/4 | 5556T | 半剥13 | 有磁栅尺+无机房 | 0.5黑 | 0 | 0 | 0 | /
347 | KJ/2 | SZDY/P1/3 | 5556T | 半剥13 | 有磁栅尺+无机房 | 0.5黑 | 0 | 0 | 0 | /
348 | FTK/2 | JDB/L1 | 半剥13 | 红针 | 接地保护装置 | 0.5黑 | 0 | 0 | 0 | /
349 | BKP/CN3/COM | JDB/L2 | 红4 | 红针 | 接地保护装置 | 0.5黑 | 0 | 0 | 0 | /
350 | PE | JDB/GND | 蓝6圆 | 蓝针 | 接地保护装置 | 2.5黄绿 | 0 | 0 | 0 | /
351 | CE24 | JDB/13 | 半剥13 | 红针 | 接地保护装置 | 0.5黑 | 0 | 0 | 0 | /
352 | KD/13 | JDB/14 | 5556T | 红针 | 接地保护装置 | 0.5黑 | 0 | 0 | 0 | /
353 | XWJ/L1 | 输入端子/R | 红针 | 半剥13 | 有相序继电器 | 0.75黑 | 0 | 0 | 1070 | 1280
354 | XWJ/L2 | 输入端子/S | 红针 | 半剥13 | 有相序继电器 | 0.75黑 | 0 | 0 | 1080 | 1290
355 | XWJ/L3 | 输入/T | 红针 | 半剥13 | 有相序继电器 | 0.75黑 | 0 | 0 | 1090 | 0
356 | XWJ/11 | MC1/A1 | 红针 | 红4 | 有封星接触器+相序继电器 | 0.5黑 | 0 | 0 | 370 | 680
356.1 | XWJ/11 | KC/9 | 红针 | 5556T | 无封星接触器+相序继电器 | 0.5黑 | 0 | 0 | 0 | 0
357 | XWJ/14 | FTK/2 | 红针 | 红4 | 有相序继电器 | 0.5黑 | 0 | 0 | 1290 | 1490
358 | 数字适配器/POWER/+ | CE24 | 半剥5 | 红4 | 数字视频传输 | 0.5黑 | 0 | 0 | 820 | 0
359 | 数字适配器/POWER/- | BKP/CN3/COM | 半剥5 | 半剥8 | 数字视频传输 | 0.5黑 | 0 | 0 | 900 | 1070
360 | 数字适配器/POWER/PE | PE | 半剥5 | 蓝6圆 | 数字视频传输 | 2.5黄绿 | 0 | 0 | 1390 | 1720
361 | 数字适配器/LINE/L1 | KZ/9 | 半剥5 | 5556T | 数字视频传输 | 0.5黑 | 0 | 0 | 570 | 620
362 | 数字适配器/LINE/L2 | KZ/10 | 半剥5 | 5556T | 数字视频传输 | 0.5黑 | 0 | 0 | 570 | 620
363 | 对讲机/+ | 解码板/+ | 红4 | 红4 | 有五方通话 | 0.5黑 | 0 | 0 | 560 | 650
364 | 对讲机/- | 解码板/- | 红4 | 红4 | 有五方通话 | 0.5黑 | 0 | 0 | 560 | 670
365 | 对讲机/R | 解码板/R | 红4 | 红4 | 有五方通话 | 0.5黑 | 0 | 0 | 550 | 690
366 | 对讲机/L | 解码板/L | 红4 | 红4 | 有五方通话 | 0.5黑 | 0 | 0 | 550 | 710
367 | RMT/1A | KF/1 | 半剥6.5 | 半剥6.5/(协388：蓝针) | 遥监/IOT20遥监 | 0.5黑 | KF/1 | 0 | 1500 | 1690/协议板1200
368 | RMT/1B | KF/2 | 半剥6.5 | 半剥6.5/(协389：蓝针) | 遥监/IOT20遥监 | 0.5黑 | KF/2 | 0 | 1500 | 1690/协议板1200
369 | RMT/12V | KF/3 | 半剥6.5 | 半剥6.5/(协390：蓝针) | 遥监/IOT20遥监 | 0.5黑 | KF/3 | 0 | 1500 | 1710/协议板1200
370 | RMT/0V | KF/4 | 半剥6.5 | 半剥6.5/(协391：蓝针) | 遥监/IOT20遥监 | 0.5黑 | KF/4 | 0 | 1500 | 1710/协议板1200
371 | RMT/R | 对讲机/R | 半剥6.5 | 47:蓝4 | IOT20遥监 | 0.5黑 | 0 | 0 | 720 | 800
372 | RMT/L | 对讲机/L | 半剥6.5 | 48:蓝4 | IOT20遥监 | 0.5黑 | 0 | 0 | 720 | 800
373 | RMT/P- | RMT/BE | 专线 | 专线 | IOT20遥监 | 0.5黑 | 0 | 0 | 0 | /
374 | RMT/485+ | KH1/1 | 半剥6.5 | 半剥6.5 | 远程语音救援 | 0.5黑 | KF/1 | 0 | 0 | 1680
375 | RMT/485- | KH1/2 | 半剥6.5 | 半剥6.5 | 远程语音救援 | 0.5黑 | KF/2 | 0 | 0 | 1680
376 | YZM/输入/24V | CE24 | 半剥6.5 | 半剥13 | 远程语音救援 | 0.5黑 | KF/3 | 0 | 0 | 2020
377 | YZM/输入/0V | BKP/COM | 半剥6.5 | 半剥13 | 远程语音救援 | 0.5黑 | KF/4 | 0 | 0 | 2020
378 | YZM/输出/12V | RMT/12V | 半剥6.5 | 半剥6.5 | 远程语音救援 | 0.5黑 | 0 | 0 | 0 | 820
379 | YZM/输出/0V | RMT/0V | 半剥6.5 | 半剥6.5 | 远程语音救援 | 0.5黑 | 0 | 0 | 0 | 820
380 | YZM/对讲/12V | DJZ/+ | 半剥6.5 | 红4 | 远程语音救援 | 0.5黑 | 0 | 0 | 0 | 590
381 | YZM/对讲/0V | DJZ/- | 半剥6.5 | 红4 | 远程语音救援 | 0.5黑 | 0 | 0 | 0 | 580
382 | YZM/对讲/R | DJZ/R | 半剥6.5 | 红4 | 远程语音救援 | 0.5黑 | 0 | 0 | 0 | 570
383 | YZM/对讲/L | DJZ/L | 半剥6.5 | 红4 | 远程语音救援 | 0.5黑 | 0 | 0 | 0 | 560
384 | 协议板/CN4/MOD1+ | KF/1 | 红针 | 半剥6.5 | BA接口 | 0.5黑 | 协议板/CN4/MOD1+、KF/1 | 0 | 760 | 820
385 | 协议板/CN4/MOD1- | KF/2 | 红针 | 半剥6.5 | BA接口 | 0.5黑 | 协议板/CN4/MOD1-、KF/2 | 0 | 760 | 820
386 | 协议板/CN4/24V | KF/3 | 红针 | 半剥6.5 | BA接口 | 0.5黑 | 协议板/CN4/24V、KF/3 | 0 | 750 | 820
387 | 协议板/CN4/GND | KF/4 | 红针 | 半剥6.5 | BA接口 | 0.5黑 | 协议板/CN4/GND、KF/4 | 0 | 750 | 820
388 | 协议板/CN4/MOD1+ | KF/1 | 红针/(遥367：蓝针) | 半剥6.5 | 小区监控 | 0.5黑 | 协议板/CN4/MOD1+、KF/1 | 0 | 0 | 820
389 | 协议板/CN4/MOD1- | KF/2 | 红针/(遥368：蓝针) | 半剥6.5 | 小区监控 | 0.5黑 | 协议板/CN4/MOD1-、KF/2 | 0 | 0 | 820
390 | 协议板/CN4/+24V | KF/3 | 红针/(遥369：蓝针) | 半剥6.5 | 小区监控 | 0.5黑 | 协议板/CN4/+24V、KF/3 | 0 | 0 | 820
391 | 协议板/CN4/GND | KF/4 | 红针/(遥370：蓝针) | 半剥6.5 | 小区监控 | 0.5黑 | 协议板/CN4/GND、KF/4 | 0 | 0 | 820
392 | 协议板/CN1/CAN1H | F10a/1 | 404：蓝针 | 5558T | 机器人功能/访客功能 | 0.5黑 | 协议板/CN1/CAN1H、F10a/1 | 0 | 410 | 520
393 | 协议板/CN1/CAN1L | F10a/2 | 405：蓝针 | 5558T | 机器人功能/访客功能 | 0.5黑 | 协议板/CN1/CAN1L、F10a/2 | 0 | 410 | 520
394 | 协议板/CN1/+24V | F10a/3 | 406：蓝针 | 5558T | 机器人功能/访客功能 | 0.5黑 | 协议板/CN1/+24V、F10a/3 | 0 | 420 | 520
395 | 协议板/CN1/GND | F10a/4 | 407：蓝针 | 5558T | 机器人功能/访客功能 | 0.5黑 | 协议板/CN1/GND、F10a/4 | 0 | 420 | 520
396 | 协议板/CN1/CAN1H | F10b/1 | 392：蓝针 | 5556T | 机器人功能 | 0.5黑 | 协议板/CN1/CAN1H、F10b/1 | 0 | 410 | 520
397 | 协议板/CN1/CAN1L | F10b/2 | 393：蓝针 | 5556T | 机器人功能 | 0.5黑 | 协议板/CN1/CAN1L、F10b/2 | 0 | 410 | 520
398 | 协议板/CN1/+24V | F10b/3 | 394：蓝针 | 5556T | 机器人功能 | 0.5黑 | 协议板/CN1/+24V、F10b/3 | 0 | 420 | 520
399 | 协议板/CN1/GND | F10b/4 | 395：蓝针 | 5556T | 机器人功能 | 0.5黑 | 协议板/CN1/GND、F10b/4 | 0 | 420 | 520
400 | 协议板/CN4/MOD1+ | KF/1 | 红针/(遥334：蓝针) | 半剥6.5 | 机器人功能 | 0.5黑 | 协议板/CN4/MOD1+、KF/1 | 0 | 740 | 820
401 | 协议板/CN4/MOD1- | KF/2 | 红针/(遥335：蓝针) | 半剥6.5 | 机器人功能 | 0.5黑 | 协议板/CN4/MOD1-、KF/2 | 0 | 740 | 820
402 | 协议板/CN4/+24V | KF/3 | 红针/(遥333：蓝针) | 半剥6.5 | 机器人功能 | 0.5黑 | 协议板/CN4/+24V、KF/3 | 0 | 730 | 820
403 | 协议板/CN4/GND | KF/4 | 红针/(遥332：蓝针) | 半剥6.5 | 机器人功能 | 0.5黑 | 协议板/CN4/GND、KF/4 | 0 | 730 | 820
404 | 协议板/CN1/CAN1H | F10b/1 | 392：蓝针 | 5556T | 访客功能 | 0.5黑 | 协议板/CN1/CAN1H、F10b/1 | 0 | 410 | 520
405 | 协议板/CN1/CAN1L | F10b/2 | 393：蓝针 | 5556T | 访客功能 | 0.5黑 | 协议板/CN1/CAN1L、F10b/2 | 0 | 410 | 520
406 | 协议板/CN1/+24V | F10b/3 | 394：蓝针 | 5556T | 访客功能 | 0.5黑 | 协议板/CN1/+24V、F10b/3 | 0 | 420 | 520
407 | 协议板/CN1/GND | F10b/4 | 395：蓝针 | 5556T | 访客功能 | 0.5黑 | 协议板/CN1/GND、F10b/4 | 0 | 420 | 520
408 | 协议板/CN4/MOD1+ | KF/1 | 红针/(遥367：蓝针) | 半剥6.5 | 访客功能 | 0.5黑 | 协议板/CN4/MOD1+、KF/1 | 0 | 740 | 820
409 | 协议板/CN4/MOD1- | KF/2 | 红针/(遥368：蓝针) | 半剥6.5 | 访客功能 | 0.5黑 | 协议板/CN4/MOD1-、KF/2 | 0 | 740 | 820
410 | 协议板/CN4/+24V | KF/3 | 红针/(遥369：蓝针) | 半剥6.5 | 访客功能 | 0.5黑 | 协议板/CN4/+24V、KF/3 | 0 | 730 | 820
411 | 协议板/CN4/GND | KF/4 | 红针/(遥370：蓝针) | 半剥6.5 | 访客功能 | 0.5黑 | 协议板/CN4/GND、KF/4 | 0 | 730 | 820
412 | 协议板/CN2/CAN2H | KJ/1 | 红针 | 5556T | 访客功能 | 0.5黑 | 协议板/CN2/CAN2H、KJ/1 | 0 | 530 | 590
413 | 协议板/CN2/CAN2L | KJ/2 | 红针 | 5556T | 访客功能 | 0.5黑 | 协议板/CN2/CAN2L、KJ/2 | 0 | 530 | 590
414 | 协议板/CN2/+24V | KJ/3 | 红针 | 5556T | 访客功能 | 0.5黑 | 协议板/CN2/+24V、KJ/3 | 0 | 540 | 590
415 | 协议板/CN2/GND | KJ/4 | 红针 | 5556T | 访客功能 | 0.5黑 | 协议板/CN2/GND、KJ/4 | 0 | 540 | 590
416 | KGY4/L | QFB2/2 | 红4(异步货梯时+≥3吨-435：蓝4 | 56:蓝针 | 异步货梯 | 0.75黑 | 0 | 0 | 0 | 1060
417 | KGY4/N | QFB2/HN | 红4(异步货梯时+≥3吨-436：蓝4 | 57:蓝针 | 异步货梯 | 0.75黑 | 0 | 0 | 0 | 1050
418 | KGY4/PE | PE | 蓝3 | 蓝6圆 | 异步货梯 | 2.5黄绿 | 0 | 0 | 0 | 600
419 | KGY4/+V | 延时板/P24 | 420：蓝4 | 红针 | 异步货梯 | 0.5黑 | 0 | 0 | 0 | 840
420 | KGY4/+V | JSQ/2 | 419：蓝4 | 536 | 异步货梯 | 0.5黑 | JSQ/2 | 0 | 0 | 210
421 | KGY4/-V | 延时板/GD24 | 红4 | 红针 | 异步货梯 | 0.5黑 | 0 | 0 | 0 | 880
422 | JSQ/1 | FWK/4 | 536 | 红4 | 异步货梯 | 0.5黑 | JSQ/1 | 0 | 0 | 1720
423 | JSQ/3 | CE5 | 536 | 剥13 | 异步货梯 | 0.5黑 | JSQ/3 | 0 | 0 | 0
424 | JSQ/4 | FWK/3 | 536 | 红4 | 异步货梯 | 0.5黑 | JSQ/4 | 0 | 0 | 1750
425 | JSQ/5 | 延时板/GND | 536 | 红针 | 异步货梯 | 0.5黑 | JSQ/5 | 0 | 0 | 860
426 | JSQ/6 | PE | 536 | 蓝6圆 | 异步货梯 | 2.5黄绿 | JSQ/6 | 0 | 0 | 760
427 | JSQ/7 | XS/4 | 536 | 5556T | 异步货梯 | 0.5黑 | JSQ/7 | 0 | 0 | 220
428 | JSQ/8 | PLD/2 | 536 | 剥8 | 异步货梯 | 0.5黑 | JSQ/8 | 0 | 0 | 1750
429 | GRU/S5 | 延时板/24V | 434.2蓝针 | 红针 | 异步货梯 | 0.5黑 | 0 | 0 | 0 | 1250
430 | GRU/S6 | XS/3 | 434.3蓝针 | 5556T | 异步货梯 | 0.5黑 | XS/3 | 0 | 0 | 1400
431 | MSC/53 | CE24 | 红4 | 剥13 | 异步货梯 | 0.5黑 | 0 | 0 | 0 | 280
432 | MSC/54 | GRU/SZ | 红4 | 红针 | 异步货梯 | 0.5黑 | 0 | 0 | 0 | 1500
433 | FTK/1 | PLD/2 | 红4 | 半剥8 | 钢带梯/异步货梯 | 0.5黑 | 0 | 0 | 0 | 1760
434 | FJSA/13 | CE5 | 423：蓝4 | 半剥13 | 钢带梯/异步货梯 | 0.5黑 | 0 | 0 | 0 | 0
434.1 | PLD/1 | CE5 | 半剥8 | 半剥13 | 钢带梯/异步货梯 | 0.5黑 | 0 | 0 | 0 | 0
434.2 | FJK/23 | GRU/S5 | 红4 | 429蓝针 | 异步货梯 | 0.5黑 | 0 | 0 | 0 | 0
434.3 | FJK/24 | GRU/S6 | 红4 | 430蓝针 | 异步货梯 | 0.5黑 | 0 | 0 | 0 | 0
435 | KGY4/L | WD80/L | 424：蓝4 | 半剥13 | 异步货梯时+≥3吨 | 0.75黑 | 0 | 0 | 0 | 1230
436 | KGY4/N | WD80/N | 425：蓝4 | 半剥13 | 异步货梯时+≥3吨 | 0.75黑 | 0 | 0 | 0 | 1220
437 | BKP/CN3/COM | WD80/10 | 半剥8 | 438：218 | 异步货梯时+≥3吨 | 0.5黑 | WD80/10 | 0 | 0 | 1020
438 | WD80/9 | WD80/10 | 439：218 | 437：218 | 异步货梯时+≥3吨 | 0.5黑 | WD80/9 | 0 | 0 | 80
439 | WD80/9 | WD80/4 | 438：218 | 218 | 异步货梯时+≥3吨 | 0.5黑 | WD80/4 | 0 | 0 | 80
440 | WD80/5 | CE24 | 218 | 半剥13 | 异步货梯时+≥3吨 | 0.5黑 | WD80/5 | 0 | 0 | 360
441 | WD80/11 | F26/4 | 218 | 5556T | 异步货梯时+≥3吨 | 0.5黑 | WD80/11 | 0 | 0 | 2180
442 | WD80/8 | F26/6 | 218 | 5556T | 异步货梯时+≥3吨 | 0.5黑 | WD80/8 | 0 | 0 | 2180
443 | QFB2/2 | 载荷仪/L | 51:蓝针 | 半剥8 | GVHⅡ/GVHⅡ-MRL | 0.75黑 | 0 | 0 | 0 | 450
444 | QFB2/HN | 载荷仪/N | 52:蓝针 | 半剥8 | GVHⅡ/GVHⅡ-MRL | 0.75黑 | 0 | 0 | 0 | 450
445 | F26/1 | 载荷仪/16 | 5556T | 半剥8 | GVHⅡ/GVHⅡ-MRL | 0.5黑 | F26/1 | 0 | 0 | 2100
446 | F26/2 | 载荷仪/14 | 5556T | 半剥8 | GVHⅡ/GVHⅡ-MRL | 0.5黑 | F26/2 | 0 | 0 | 2100
447 | F26/3 | 载荷仪/13 | 5556T | 半剥8 | GVHⅡ/GVHⅡ-MRL | 0.5黑 | F26/3 | 0 | 0 | 2100
448 | F26/4 | 载荷仪/11 | 5556T | 半剥8 | GVHⅡ/GVHⅡ-MRL | 0.5黑 | F26/4 | 0 | 0 | 2100
449 | F26/5 | 载荷仪/10 | 5556T | 半剥8 | GVHⅡ/GVHⅡ-MRL | 0.5黑 | F26/5 | 0 | 0 | 2100
450 | F26/6 | 载荷仪/9 | 5556T | 半剥8 | GVHⅡ/GVHⅡ-MRL | 0.5黑 | F26/6 | 0 | 0 | 2100
451 | CE24 | PLD/7 | 半剥13 | 半剥6.5 | 有地震管制 | 0.5黑 | 0 | 0 | 0 | 690
452 | 扩展板/X11/6 | PLD/8 | 半剥4 | 半剥6.5 | 有地震管制 | 0.5黑 | 0 | 0 | 0 | 370
453 | CE24 | PLD/9 | 红4 | 半剥6.5 | 有能量回馈时 | 0.5黑 | 0 | 0 | 0 | 690
454 | KD/20 | PLD/10 | 5556T | 半剥6.5 | 有能量回馈时 | 0.5黑 | 0 | 0 | 0 | 1660
455 | QFB2/2 | PLD/3 | 51:蓝针 | 半剥6.5 | 高层站 | 0.75黑 | 0 | 0 | 970 | 1050
456 | QFB2/HN | PLD/4 | 52:蓝针 | 半剥6.5 | 高层站 | 0.75黑 | 0 | 0 | 970 | 1050
457 | 0 | 0 | 0 | 0 | 0 | 0 | 0 | 0 | 0 | 1590
458 | 0 | 0 | 0 | 0 | 0 | 0 | 0 | 0 | 0 | 1590
459 | 扩展板/X11/10 | KE/11 | 半剥4 | 5556T | 非通讯停电柜 | 0.5黑 | 0 | 0 | 0 | 1530
460 | KD/15 | F3/1 | 5556T | 5556T | 厅外声光报警 | 0.5黑 | 0 | 0 | 0 | 0
461 | DJZ/-或JMB- | F3/2 | 红4 | 5556T | 厅外声光报警 | 0.5黑 | 0 | 0 | 0 | 0
462 | DC300/1 | 变频器/+2 | 专线 | 专线 | 1P母线直流停电柜(装配接） | 专线 | 0 | 0 | 0 | /
463 | DC300/4 | 变频器/- | 专线 | 专线 | 1P母线直流停电柜(装配接） | 专线 | 0 | 0 | 0 | /
464 | #N/A | #N/A | #N/A | #N/A | #N/A | #N/A | #N/A | #N/A | #N/A | #N/A
大线
801 | 输入电源/R | 变频器/R | 半剥11 | 圆 | 标准 | 黄 | 0 | 0 | 0 | 0
802 | 输入电源/S | 变频器/S | 半剥11 | 圆 | 标准 | 蓝 | 0 | 150 | 0 | 0
803 | 输入电源/T | 变频器/T | 半剥11 | 圆 | 标准 | 红 | 0 | 150 | 0 | 0
804 | 变频器/U | MC/1 | 圆 | 开叉 | 标准 | 黄 | 0 | 150 | 0 | 0
805 | 变频器/V | MC/3 | 圆 | 开叉 | 标准 | 蓝 | 0 | 840 | 0 | 0
806 | 变频器/W | MC/5 | 圆 | 开叉 | 标准 | 红 | 0 | 820 | 0 | 0
807 | 端子排/1U | MC/2 | 半剥11 | 开叉 | 标准 | 黄 | 0 | 800 | 0 | 0
808 | 端子排/1V | MC/4 | 半剥11 | 开叉 | 标准 | 蓝 | 0 | 0 | 0 | 0
809 | 端子排/1W | MC/6 | 半剥11 | 开叉 | 标准 | 红 | 0 | 0 | 0 | 0
810 | 变频器/(+)或+或+2 | 电阻箱/R-1 | 0 | 0 | 标准 | 白 | 0 | 1200 | 0 | 0
811 | 变频器/BR或B | 电阻箱/R-2 | 0 | 0 | 标准 | 白 | 0 | 1210 | 0 | 0
812 | 变频器/P或+或P1 | DKQ/1 | 圆 | 圆 | 有EMC | 黄 | 0 | 0 | 0 | 0
813 | 变频器/(+)或+2或+ | DKQ/2 | 圆 | 圆 | 有EMC | 蓝 | 0 | 0 | 0 | 0
814 | 变频器/(+)或+2 | 能量装置AFE/1 | 圆 | 半剥11 | 有能量 | 黄 | 0 | 600/590 | 0 | 0
815 | 变频器/(-) | 能量装置AFE/2 | 圆 | 半剥11 | 有能量 | 蓝 | 0 | 0 | 0 | 0
816 | 变频器/PE | PE | 圆 | 圆 | 标准 | 黄绿 | 0 | 0 | 0 | 0
817 | #N/A | #N/A | #N/A | #N/A | #N/A | #N/A | #N/A | #N/A | #N/A | #N/A
1
3
5
2
4
6