## 油压机
表单编号：EFG-RD-779
表格版本：1/0
设备导入需求确认表
序号 | 项目 | 内容 |  | 单位 | 技术标准/参数要求/品牌
1 | 主 要 技 术 参 数 | 投入设备名称 |  |  | 折弯机随动装置
2 |  | 申请购买数量 |  | 台 | 1
3 |  | 托举力 |  | KG | ≥80KG
4 |  | 工作台长度 |  | mm | ≥2300mm
5 |  | 工作台宽度 |  | mm | ≥454mm
6 |  | 上下可调范围（根据下模高度调节） |  | mm | ≥0-150mm
7 |  | 水平可调范围（根据V口调节） |  | mm | ≥0-40mm
8 |  | 托举角度（台面从水平位置向上翻转最大角度） |  | 度 | ≥60︒
9 |  | 跟随精度 |  | 度 | <0.5︒
10 | 其它 | 驱动方式 |  |  | 伺服联动
11 |  | 与亚威折弯机配套随动使用 |  |  | 不需要改动折弯机的软硬件设施便可实现随动托举
12 |  | 适应机型 |  |  | 上动式折弯机
13 |  | 移动方式 |  |  | 4个万向轮
14 |  | 供电参数 |  |  | 220V 50HZ
15 |  | 电机环保要求 |  |  | 所有电机节能要求符合二级能效；
16 |  | 质保期要求 |  |  | 质保一年
17 |  | 付款方式要求 |  |  | 预付30%，设备到货安装调试验收合格付60%货款，剩余10%质保金满一年支付。
18 |  | 设备颜色要求 |  |  | 按供应商出厂标准
19 | 验收部门及标准 |  | 验收由钣金制作科、生产技术科、机械工艺科、安全设备科共4个科室共同完成，验收标准以此技术参数表为准.
20 | 选 型 说 明 | 选型说明： 1、以上调研的技术标准/参数要求可满足我司使用要求，并作为选型及验收参考数据；
撰写人：谭新明 日期：2024年8月19日
生产技术科意见
机械工艺科意见
钣金制作科意见
安全设备科意见
制造部意见
统括部意见
以下空白
密级：

## Sheet3
液压机参数规格表
型号 | JLH8
压力 | 25ton
液压最大工作压力 | 21Mpa
行程 | 150mm
开口高度 | 300mm
移动工作台面尺寸 | 左右300mm*前后200mm
下工作台面尺寸 | 左右600mm*前后360mm
快下速度 | 300mm/s
压制速度 | 15-40mm/s
回程速度 | 220mm/s
压力精度 | ±2%
位移控制精度 | ±0.01mm
系统配备 | 伺服电机
密封件 | 日本NOK\台湾DZ
电器元件 | 法国斯奈德、日本三菱PLC
安全光栅 | 意普兴
液压阀 | 台湾东峰、泰丰控股
液压缸材质 | 锻打整体缸体、镀硬烙活塞杆
导柱材质 | 45#圆钢、高频加硬处理
导套材质 | 复合耐磨衬套