## sheet1
建筑厂房漏水渗水修补工程
序号 | 项目 | 项目描述 | 单位 | 数量
1 | 外墙排水立管安装 | 1.拆除原金属排水立管（约13米/条）； 2.更换为PVC排水管（含雨水斗）； 3.与原有屋面天沟粘性连接 | 个 | 2
2 | 外墙砖裂缝防水修补（高空裂缝） | 1.人工开凿、清理外墙空鼓与裂缝 2.防水材料填缝处理 3.聚合物防水泥砂浆找平保护 4.新贴外墙砖（原规格） 5.外墙砖涂刷透明防水胶涂料（裂缝上下1.5米宽） | 米 | 24
3 | 空压机排水管敷设（E栋空压机） | 1.开介路面（宽度150mm）4米 2.人工风炮破除沥青地坪4米 3.人工清挖沟槽余泥及绿化余泥6米 4.4.敷设DN50PVC排水管至就近管网8米 5.现拌C30细石混凝土修复边沟地面(现场人工捞拌)4米 6.清理废料石渣 | 项 | 1
4 | 空压机排水管敷设（F栋空压机） | 1.开介路面（宽度150mm）8米 2.人工风炮破除沥青地坪8米 3.人工清挖沟槽余泥及绿化余泥13米 4.敷设DN50PVC排水管至就近管网21米 5.现拌C30细石混凝土修复边沟地面(现场人工捞拌)8米 6.清理废料石渣 | 项 | 1
5 | 钢结构屋面排风机口修补 | 1.人工铲除周边老化密封胶 2.重新采用中性硅酮密封胶填缝处理 | 个 | 1
6 | 接水盘安装及天花修复 | 1.机械开介拆除天花石膏板4.8平方米 2.制作安装铝塑板接水盘8米 3.安装PVC50排水管12米 | 项 | 1
7 | 屋面彩瓦 | 铺装0.476厚彩钢板（含打密封胶收边，参照原色） | 平方米 | 120
8 | 屋面结构反梁盖板 | 屋面结构反梁加盖凸型彩钢盖板（含打密封胶收边，参照原色） | 米 | 50
9 | 租赁高空作业车台班 | 高处特种作业 | 个 | 1
10 | 建筑垃圾清运费 | 清理外运淤泥、建筑废料等垃圾 | 个 | 1