## Sheet2
序号 | 货物或服务名称 | 数量 | 性能、指标要求
1 | 霍尼韦尔 PM63 宽幅标签打印机 | 1台 | 打印分辨率：300DPI 11.8dots/mm 最大打印宽度：167.4mm 最大打印长度：2.2M 最大进纸宽度：178mm 最大进纸厚度：3mil-10mil 碳带规格：腊基、混合基和树脂基 碳带卷筒最大直径：80mm容量450m 打印速度：50mm-250mm/s 电源：100V AC-240V AC,50HZ-60HZ 功耗：待机功耗：9.6W 峰值功耗：270W（24V） 内存：512MB 用户分区：256MB