## 激光打码机（圆缆）技术条件
表单编号：EFG-RD-779
表格版本：1/0
圆缆激光打码机技术条件确认表
序号 | 项目 | 内容 | 技术标准/参数要求
1 | 主 要 技 术 | 功能要求 | 对黄色、红色、绿色、黄/绿色、蓝色、白色、棕色、黑色PVC圆缆和黑色、红色、蓝色低烟无卤圆缆激光打码
|  | 激光类型 | 二氧化碳（CO2）
|  | 激光发生器寿命 | 20000小时以上
|  | 激光功率 | 80W
|  | 冷却方式 | 水冷
|  | 圆缆印字高度要求 | 单线字：0.6mm～8mm
|  | 字间距 | 可随意调整
|  | 圆缆外径要求 | φ4.5mm～28mm
|  | 满足圆缆生产线速要求 | 单线字：5mm＜字高＜10mm，满足生产线速0～80米/分钟 字高≤5mm，满足生产线速0～120米/分钟
|  | 印字外观要求 | 标记完整，清晰可见，永久，耐擦，无歪扭、连线不良或笔画缺失等现象
|  | 防倒退装置 | 计米轮不能倒退或流水线后退再前进可以进行接续喷码；保证接续打码、足米生产
|  | 接续功能 | 喷码过程中异常设备断电，再次开机可以保证接续喷印，减少废品产生
|  | 具备打码类型 | 中文、英文、数字、符号、图案、单线字，双线字，点阵字，图像、LOGO、实时时间等
|  | 网络对接 | 通过以太网、USB、RS232连接控制器、TCP/IP等通讯方式对接MES系统，可将预先设置好的印字内容传输到激光打码机防止打码错误。
|  | 安全保护 | 配有防漏电保护器，具有自动保护功能，突然断电或人工误操作后可快速恢复使用，配有激光打码机防护配件
|  | 激光打码步骤 | 步骤1：打开产线终端电脑，运行mes数据库终端程序(现有)和打码数据处理终端开发程序，使打码数据终端开发程序能与mes系统数据库连接。 步骤2：现场操作人员通过mes系统终端程序选择生产的对应批次的生产数据信息并点击确认，将确认后的批次计划号（只能复制一个）复制粘贴到打码终端开发程序中，点击确认后打码终端开发程序根据粘贴过来的计划号在mes数据库中查找到对应的规格型号用于进行比对和最终确认（如果粘贴过来的计划号有误，程序会提醒，同时无法查询到打码内容）。 步骤3：打码终端开发程序将经过比对和最终确认的计划号的印字内容发送至打码机控制系统内。如发送数据有生产日期及米标等文字内容的可自动形成变量模式。 步骤4：操作人员根据对应工艺要求对打码机接收到的打码信息做字高、长度等模板调整。（在激光打码机上操作）
1 | 主 要 技 术 | 激光打码步骤 | 步骤5：现场操作人员在打码机上点击打标按钮，激光打码机开始打码。 步骤6：激光打码机完成打码后，选择停止打码，回到产线终端电脑选择批次完成。再次点击下一个批次生产信息，循环完成步骤2到步骤6的操作。 备注：印字内容中的“生产日期”、“米数”，要求激光打码机需根据实际情况实时变化打码。在整个数据查询中始终只能查询当前允许的计划号，如果输入不正确或当前未安排生成的计划号，打码终端开发程序都无法正确读取到打码信息，防止人工误操作。打码数据信息从对应的mes数据库中查询并自动生成对应的打码所需数据。
|  | 记米稳线装置测量范围 | Φ1mm～30mm
|  | 记米稳线装置测量精度 | 误差≤3‰
|  | 记米稳线装置可测长度 | 0-9999.99米
|  | 记米稳线装置修正系数范围 | 0-9.99999
|  | 整机保修 | 1年以上
|  | 最终验收 | 以打样样板为准
2 | 验收部门及标准 |  | 设备验收由电线电缆科、生产技术科和工艺部门三个科室共同完成，验收标准以技术参数为准。
密级：