## Sheet1
序号 | 货物或服务名称 | 数量 | 性能、指标要求
1 | 200万海螺型网络摄像机 | 1 | 200万海螺型网络摄像机
补光灯类型：红外灯
防补光过曝：支持
红外波长范围：850 nm
最大图像尺寸：1920 × 1080
视频压缩标准：主码流：H.265/H.264
子码流：H.265/H.264
网络：1个RJ45 10 M/100 M自适应以太网口
音频：1个内置麦克风
启动和工作温湿度：-30 °C~60 °C，湿度小于95%（无凝结）
供电方式：DC：12 V ± 25%，支持防反接保护
存储温湿度：-30 °C~60 °C，湿度小于95%（无凝结）
电流及功耗：DC：12 V，0.42 A，最大功耗：5 W
电源接口类型：Ø5.5 mm圆口
防护：IP66
2 | 200万筒型网络摄像机 | 1 | 200万筒型网络摄像机
补光灯类型：红外灯
最大图像尺寸：1920 × 1080
视频压缩标准：主码流：H.265/H.264，支持Smart264/Smart265
子码流：H.265/H.264/MJPEG
音频：1个内置麦克风
网络：1个RJ45 10 M/100 M自适应以太网口
启动及工作温湿度：-30 °C~60 °C，湿度小于95%（无凝结）
存储温湿度：-30 °C~60 °C，湿度小于95%（无凝结）
供电方式：DC：12 V ± 25%，支持防反接保护
PoE：IEEE802.3af，CLASS 3
电流及功耗：DC：12 V，0.42 A，最大功耗：5 W
PoE：IEEE802.3af ，CLASS 3，最大功耗：6.5 W
电源接口类型：Ø5.5 mm圆口
防护：IP66
3 | 400万筒型网络摄像机 | 1 | 400万筒型网络摄像机
防补光过曝：支持
补光灯类型：红外灯
最大分辨率：2560 × 1440
视频压缩标准：主码流：H.265/H.264/Smart264/Smart265
子码流：H.265/H.264
音频：1个内置麦克风
网络：1个RJ45 10 M/100 M自适应以太网口
启动及工作温湿度：-30 ℃~60 ℃，湿度小于95%（无凝结）
存储温湿度：-30 ℃~60 ℃，湿度小于95%（无凝结）
恢复出厂设置：支持客户端或浏览器恢复
供电方式：DC：12 V ± 25%，支持防反接保护
PoE：IEEE 802.3af，Class 3
电流及功耗：DC：12 V，0.42 A，最大功耗：5 W
PoE：IEEE 802.3af，CLASS 3，最大功耗：6.5 W
电源接口类型：Ø5.5 mm圆口
防护：IP67
4 | 400万定焦智能筒型网络摄像机 | 1 | 400万定焦智能筒型网络摄像机
采用深度学习硬件及算法，支持越界侦测，区域入侵侦测，进入区域侦测和离开区域侦测，支持联动声音报警
人脸抓拍：支持对不同目标进行检测、抓拍，最多同时检测10张
最大图像尺寸：2560 × 1440
宽动态：数字宽动态
补光灯类型：智能补光，可切换白光灯、红外灯
防补光过曝：支持
红外波长范围：850 nm
视频压缩标准：主码流：H.265/H.264
子码流：H.265/H.264/MJPEG
网络：1个RJ45 10 M/100 M自适应以太网口
SD卡扩展：内置MicroSD/MicroSDHC/MicroSDXC 插槽，最大支持256 GB
音频：1个内置麦克风，1个内置扬声器
存储温湿度：-30 ℃~60 ℃，湿度小于95%（无凝结）
启动及工作温湿度：-30 ℃~60 ℃，湿度小于95%（无凝结）
电流及功耗：DC：12V, 0.71A, 最大功耗：8.5W；
POE：IEEE 802.3af class 3，最大功耗：10W
供电方式：DC：12 V ± 25%，支持防反接保护
PoE：IEEE 802.3af，Class 3
电源接口类型：Ø5.5 mm圆口
防护：IP66
5 | 400万星光海螺型网络摄像机 | 1 | 400万星光海螺型网络摄像机
支持Smart侦测：10项事件检测，2项异常检测
宽动态：120 dB
调节角度：水平：0°~360°，垂直：0°~75°，旋转：0°~360°
补光灯类型：红外灯
红外波长范围：850 nm
防补光过曝：支持
最大图像尺寸：2688 × 1520（默认2560 × 1440）
视频压缩标准：主码流：H.265/H.264
子码流：H.265/H.264/MJPEG
音频：1个内置麦克风
网络：1个RJ45 10 M/100 M自适应以太网口
存储温湿度：-30 ℃~60 ℃，湿度小于95%（无凝结）
启动及工作温湿度：-30 ℃~60 ℃，湿度小于95%（无凝结）
供电方式：DC：12 V ± 25%，支持防反接保护
PoE：802.3af，Class 3
电流及功耗：DC：12 V，0.41 A，最大功耗：5 W
PoE：（802.3af，36 V~57 V），0.18 A ~0.11 A，最大功耗：6.5 W
电源接口类型：Ø5.5 mm圆口
防护：IP66
6 | 400万定焦智能筒型网络摄像机 | 1 | 400万定焦智能筒型网络摄像机
采用深度学习硬件及算法，支持越界侦测，区域入侵侦测，进入区域侦测和离开区域侦测，支持联动声音报警
宽动态：120 dB
补光灯类型：智能补光，可切换白光灯、红外灯
补光距离：红外光最远可达50 m，白光最远可达30 m
防补光过曝：支持
最大图像尺寸：2688 × 1520
视频压缩标准：主码流：H.265/H.264
子码流：H.265/H.264/MJPEG
第三码流：H.265/H.264
网络：1个RJ45 10 M/100 M自适应以太网口
SD卡扩展：内置MicroSD/MicroSDHC/MicroSDXC 插槽，最大支持256 GB
音频：1路输入（Line in）：2芯端子，最大输入幅值：3.3 Vpp，输入阻抗：2.2 kΩ，接口类型：非平衡
1路输出（Line out）：2芯端子，最大输出幅值：3.3 Vpp，输出阻抗：100 Ω，接口类型：非平衡
1个内置麦克风，1个内置扬声器
报警：1路输入，1路输出（报警输出最大支持AC24 V/DC24 V，1 A）
复位：支持
启动及工作温湿度：-30 ℃~60 ℃，湿度小于95%（无凝结）
电流及功耗：DC：12 V，0.84 A，最大功耗：10 W
供电方式：DC：12 V ± 25%，支持防反接保护
电源接口类型：Ø5.5 mm圆口
防护：IP66
7 | 双光谱筒型摄像机 | 1 | 双光谱筒型摄像机
支持吸烟检测、火点检测、烟雾检测、温度异常
智能资源切换：不支持火点检测、吸烟检测同时开启，支持测温功能与上述一种智能功能同时开启，烟雾检测支持与测温功能、火点检测、吸烟检测同时开启
支持音频异常探测等功能
支持测温功能：支持普通测温，专家测温检测；可以画最多10个点，1条线，10个区域检测
支持线性、直方图、自适应等热成像AGC模式，支持DDE、3D DNR
支持双光融合、叉车去误报、太阳反光去误报等智能算法
热成像像元尺寸：12 μm
热成像分辨率：256 × 192
热成像焦距：7 mm
热成像视场角：24.9°×18.7°
测温范围：-20 °C~550 °C
目标物最远测温距离（以0.1×0.1米为准）：10.5m
火点最远报警距离（以0.1米*0.1米为准）：42m
吸烟检测最远报警距离：10.5m
可见光分辨率：2688 × 1520
可见光补光功能：红外补光最远可达30米
可见光焦距：6mm
可见光视场角：53.0°×28.0°
报警联动：1个内置白光灯、1个内置扬声器，支持联动白光报警、支持联动声音报警（语音可自定义）
防火监测应用：支持吸烟检测、火点检测、烟雾检测、温度异常
报警输入：支持2路DC 0~5 V报警输入
报警输出：支持2路常开型继电器输出，报警类型可设置
音频输入：1路3.5 mm Mic in/Line in interface. Line input: 2-2.4 V[p-p]
音频输出：1路3.5mm Impedance: 600Ω
电源输入： 12 VDC ± 25%，PoE (802.3af, class 3)
功率：12 VDC ± 25%: 0.7 A, Max.8.5 W
PoE (802.3af, class 3): 36 V to 57 V, 0.24 A to 0.15 A, Max. 8.5 W
工作温度和湿度：-40 °C~70 °C, <95% RH
防护等级：IP67
8 | 双光谱筒型摄像机 | 1 | 双光谱筒型摄像机
支持热成像通道防火检测
支持可见光防外破检测
支持远程预览唤醒、定时休眠计划唤醒
支持太阳能供电系统
热成像像元尺寸：12 μm
热成像分辨率：256 × 192
热成像焦距：10 mm
热成像视场角：18°×13.5°
火点最远报警距离（以1米*1米为准）：400m
可见光传感器类型：400万星光级1/2.7" Progressive Scan CMOS
可见光焦距&视场角：8 mm,39.4°×22.1°
可见光分辨率：2688 × 1520
可见光补光功能：红外补光最远可达30米
智能事件探测：1、 支持室外火点检测；2、 支持防外破检测
报警输入：支持2路DC 0~5 V报警输入
报警输出：支持2路常开型继电器输出，报警类型可设置
音频输入：1路3.5 mm Mic in/Line in interface. Line input: 2-2.4 V[p-p]
音频输出：1路3.5mm Impedance: 600 Ω
网络协议：IPv4/IPv6,HTTP,HTTPS,802.1x,Qos,FTP,SMTP,UPnP,SNMP,DNS,DDNS,NTP,RTSP,RTCP,RTP,TCP,UDP,IGMP,ICMP,DHCP,PPPoE,Bonjour,SFTP,SRTP
电源输入：DC 12 V（±20%）或PoE (802.3af, class 3)
功率：双通道实时预览录像，功耗3.28W
休眠模式（主平台及4G休眠,MUC保活），功耗0.29W
工作温度和湿度：-40 °C~70 °C，＜95% RH
防护等级：IP67
9 | 双光谱筒型摄像机 | 1 | 双光谱筒型摄像机
支持区域入侵探测、越界探测、进入区域探测、离开区域探测、音频异常探测、高温物体检测等功能
支持吸烟检测、火点检测、烟雾检测
支持联动白光报警、支持联动声音报警，内置白光灯和扬声器
智能功能资源配置：测温、周界功能支持同时开启。测温、火点检测、烟雾检测支持同时开启。
支持线性、直方图、自适应等热成像AGC模式，支持DDE、3D DNR。
支持叉车去误报功能
热成像分辨率：256 × 192
热成像焦距：10 mm
热成像视场角：18°×13.5°
测温范围：测温范围：-20 °C~150 °C
测温精度：测温精度：±8 °C或者读数的±8%（取最大值）
人员最远报警距离（以1.8米*0.5米为准）：100m
车辆最远报警距离（以4米*1.4米为准）：300m
火点最远报警距离（以0.1米*0.1米为准）：60m
吸烟检测最远报警距离：15m
可见光分辨率：2688 × 1520
可见光补光功能：红外补光最远可达30米
报警联动：1个内置白光灯、1个内置扬声器，支持联动白光报警、支持联动声音报警
周界防范检测：热成像通道（默认）：越界侦探测,区域入侵探测,进入/离开区域探测
可见光通道：越界探测,区域入侵探测,进入/离开区域探测
防火应用检测：支持火点检测、烟雾检测、吸烟检测
报警输入：支持2路DC 0~5 V报警输入
报警输出：支持2路常开型继电器输出，报警类型可设置
音频输入：1路3.5 mm Mic in/Line in interface. Line input: 2-2.4 V[p-p]
音频输出：1路3.5mm Impedance: 600Ω
电源输入：12 VDC ± 25%，PoE (802.3af, class 3)
功率：12 VDC ± 25%: 0.7 A, Max.8.5 W
PoE (802.3af, class 3): 36 V to 57 V, 0.24 A to 0.15 A, Max. 8.5 W
工作温度和湿度：-40°C~70°C，＜95% RH
测温环境温度：-20°C~50°C
防护等级：IP67
10 | 400万全彩智能广角筒型网络摄像机 | 1 | 400万全彩智能广角筒型网络摄像机
采用深度学习硬件及算法，支持越界侦测，区域入侵侦测，进入区域侦测和离开区域侦测
支持双镜头拼接，水平视场角180°，画面比例20:9
宽动态：120 dB
焦距&视场角：2.8 mm，水平视场角180° ± 10°，垂直视场角81° ± 10°
补光灯类型：柔光灯
补光距离：最远可达20 m
防补光过曝：支持
最大图像尺寸：3040 × 1368
视频压缩标准：主码流：H.265/H.264
子码流：H.265/H.264/MJPEG
网络：1个RJ45 10 M/100 M自适应以太网口
SD卡扩展：内置MicroSD/MicroSDHC/MicroSDXC插槽，最大支持256 GB
音频：1个内置麦克风，1个内置扬声器
1路输入（Line in）：2芯端子，最大输入幅值：3.3 Vpp，输入阻抗4.7 kΩ，接口类型：非平衡
1路输出（Line out）：2芯端子，最大输出幅值：3.3 Vpp，输出阻抗100 Ω，接口类型：非平衡
报警：1路输入，1路输出
最大支持AC24/DC24 V，1 A
复位：支持
电源输出：DC12 V，100 mA，仅用于拾音器供电
启动及工作温湿度：-30 ℃~60 ℃，湿度小于95%（无凝结）
电流及功耗：DC：12 V，0.88 A，最大功耗：10.5 W
PoE：IEEE 802.3af，36 V~57 V，0.35 A~0.22 A，最大功耗 ：12.5 W
供电方式：DC：12 V ± 25%，支持防反接保护
PoE：IEEE 802.3af，CLASS 3
电源接口类型：Ø5.5 mm圆口
防护：IP66
11 | DC12V电源适配器 | 1 | DC12V电源适配器
颜色: 黑色
安装方式: 壁挂式
输入规格: AC176V~260V，50Hz，0.8A
输出规格: 额定：DC12V/1.5A；最大：DC12V/2.0A
输入效率≥85.00%
负载调整率: ±5%
纹波/噪声: 150mVp-p
输出功率: 24W Max
输入接口: 3C插头
输出接口形式: ø5.5×2.1×10mm
线长: 800mm
工作温度和湿度: 0℃~40℃,湿度10%~90%(无凝结)
12 | 普通摄像机壁装支架 | 1 | 壁装支架
外观 白
适用范围 适合枪型、筒型、一体型摄像机壁装
材料 铝合金
调整角度 水平：360°，垂直：-45°~45°
13 | 法兰式壁装支架 | 1 | 白法兰式壁装支架
颜色： 白
材质：铝合金
14 | 球型摄像机长壁装支架 | 1 | 球机壁装支架
颜色：铂晶灰
材质：铝合金
15 | 球机吊装支架 | 1 | 球机吊装支架
颜色： 白
材质：铝合金
高度：200mm
16 | 46英寸#3.5mm拼缝#普亮液晶拼接屏 | 1 | 46英寸#3.5mm拼缝#普亮液晶拼接屏
显示尺寸：46 inch
背光源类型：D-LED
物理拼缝：3.5 mm
物理拼缝公差：±0.8 mm
物理分辨率：1920 × 1080@60 Hz（向下兼容）
亮度：500 ± 10% cd/m²
可视角：178°(水平)/178°(垂直)
对比度：1000：1
音视频输入接口：HDMI × 1, DVI × 1, USB × 1
音视频输出接口：无
控制接口：RS-232 IN × 1, RS-232 OUT × 1
电源：176～240 VAC, 50/60 Hz
功耗：≤ 200 W
待机功耗：≤ 0.5 W
17 | 55英寸#3.5mm拼缝#普亮液晶拼接屏 | 1 | 55英寸#3.5mm拼缝#普亮液晶拼接屏
物理分辨率高达1920 × 1080。
显示尺寸： 55 inch
背光源类型：D-LED
物理拼缝：3.5 mm
物理拼缝公差：±0.8 mm
亮度：500 ± 10% cd/m²
可视角：178°(水平)/178°(垂直)
对比度：1200 : 1
音视频输入接口：HDMI × 1, DVI × 1, USB × 1
音视频输出接口：无
控制接口：RS-232 IN × 1, RS-232 OUT × 1
电源：100~240 VAC, 50/60 Hz
功耗：≤245 W
待机功耗：≤ 0.5 W
18 | 46英寸-气动前维护壁挂支架 | 1 | 46英寸-气动前维护壁挂支架
产品型号：46英寸-气动前维护壁挂支架
材质：优质冷轧钢板(SPCC)
表面处理：静电喷塑，涂层厚度>60微米
弧度：0°
可定制范围：厚度，颜色，四周封板
19 | 55英寸-气动前维护壁挂支架 | 1 | 55英寸-气动前维护壁挂支架
产品型号：55英寸-气动前维护壁挂支架
材质：优质冷轧钢板(SPCC)
表面处理：静电喷塑，涂层厚度>60微米
弧度：0°
可定制范围：厚度，颜色，四周封板
20 | 46英寸-新型模块化支架 | 1 | 46英寸-新型模块化支架
产品型号：46英寸-新型模块化支架
产品配置：左右上封板；
前封板，后留空；
材质：优质冷轧钢板(SPCC)
表面处理：静电喷塑，涂层厚度>60微米
弧度：0°
可定制范围：颜色，底座高度（≥200mm），后封板/后开门，前开门，拉杆长度，LOGO，储物隔板
21 | 55英寸-新型模块化支架 | 1 | 55英寸-新型模块化支架
产品型号：55英寸-新型模块化支架
前封板，后留空；
材质：优质冷轧钢板(SPCC)
表面处理：静电喷塑，涂层厚度>60微米
弧度：0°
可定制范围：颜色，底座高度（≥200mm），后封板/后开门，前开门，拉杆长度，LOGO，储物隔板
22 | 1.5U机架式4盘位嵌入式网络硬盘录像机 | 1 | 1.5U机架式4盘位嵌入式网络硬盘录像机
存储接口：4个SATA接口，可满配8TB硬盘
视频接口：1×HDMI，1×VGA
网络接口：2×RJ45 10/100/1000Mbps自适应以太网口
报警接口：16路报警输入，4路报警输出
串行接口：1路RS-232接口，1路半双工RS-485接口
USB接口：3×USB 2.0
输入带宽：160Mbps
输出带宽：80Mbps
接入能力：32路H.264、H.265格式高清码流接入
解码能力：最大支持8×1080P
显示能力：最大支持4K输出
23 | 2U机架式8盘位嵌入式网络硬盘录像机 | 1 | 2U机架式8盘位嵌入式网络硬盘录像机
存储接口：8个SATA接口，可满配8TB硬盘
视频接口：2×HDMI，2×VGA
网络接口：2×RJ45 10/100/1000Mbps自适应以太网口
报警接口：16路报警输入，4路报警输出
串行接口：1路RS-232接口，1路半双工RS-485接口
USB接口：2×USB 2.0，1×USB 3.0
输入带宽：320Mbps
输出带宽：160Mbps
接入能力：64路H.264、H.265格式高清码流接入
解码能力：最大支持12×1080P
显示能力：最大支持4K+1080P异源输出
24 | 4U机架式24盘位网络存储设备 | 1 | 4U机架式24盘位网络存储设备，搭载64位多核处理器，1+1冗余电源、冗余风扇
处理器：1颗64位多核处理器
系统内存：8GB（可扩展至64GB）
系统盘：1×240GB SSD
存储接口：24个SATA接口，支持硬盘热插拔，可满配4TB/6TB/8TB/10TB/16TB硬盘
网络接口：2个千兆数据网口，1个千兆管理口
其他接口：1×COM，2×USB2.0，2×USB3.0，1×VGA
整机电源：550W，1+1冗余电源
视频性能：最大支持接入450路（最大接入带宽900Mbps）
回放性能：最大支持45路2Mbps
事件录像：最大支持200路2Mbps
25 | 2U标准机架式8盘位智能网络录像机NVR | 1 | 2U标准机架式8盘位智能网络录像机NVR
2个HDMI，2个VGA，双异源输出，支持双4K输出
支持满配12TB硬盘（总容量可达96TB）
2个10M/100M/1000Mbps网口
2个USB2.0接口、2个USB3.0接口
1个eSATA接口
报警IO接口：16路报警输入，9路报警输出
输入带宽：320Mbps
输出带宽：400Mbps
接入能力：32路H.264、H.265格式高清码流接入
解码能力：最大支持32×1080P
RAID模式：RAID0、RAID1、RAID5、RAID6、RAID10，支持全局热备盘
最大支持1个大模型二次研判
一、人（包含3种算法）
1、人脸识别：人脸抓拍+人脸比对（32个名单库+10万张库容）
分析模式：实时视频分析
2、人数统计：倾斜客流统计+区域人数统计（64人以内）
分析模式：实时视频分析
3、安全帽反光衣：安全帽（颜色：红黄蓝白橙）+反光衣（颜色：绿橙），可选增加人脸比对编排
分析模式：实时视频分析、轮巡视频分析
二、车（包含2种算法）
1、机动车识别：车牌识别（含车牌颜色）+车辆属性识别（含车辆颜色、车辆主子品牌、车辆类型）（主要针对加油站）
分析模式：实时视频分析
2、非机动车识别：电瓶车+自行车
分析模式：实时视频分析、轮巡视频分析、定时抓图分析、图片导入分析
三、行为（包含4种算法）
1、街面行为分析：人员倒地+人员聚集+快速移动（奔跑）+剧烈运动（打架）
分析模式：实时视频分析、轮巡视频分析
2、岗位行为分析：在离岗+睡岗（趴睡）+玩手机+人数异常+人员滞留
分析模式：实时视频分析、轮巡视频分析、定时抓图分析、图片导入分析
3、周界防范：区域入侵+越界侦测+进入区域侦测+离开区域侦测
分析模式：实时视频分析
4、抽烟打电话：抽烟+打电话识别（主要场景企业园区、加油站，支持二次检测）
分析模式：实时视频分析、轮巡视频分析、定时抓图分析、图片导入分析
四、事件（包含3种算法）
1、街道事件：垃圾管理（垃圾满溢、打包垃圾、晾晒垃圾）+摊位管理（占道经营、店外经营、游摊小贩）+街面管理（乱堆物料、经营撑伞、违规广告、沿街晾晒）+车辆管理（机动车/非机动车乱停乱放）
分析模式：定时抓图分析
2、烟雾火点：近距离烟火检测（室内、园区）+远距离烟雾检测（秸秆燃烧、森林防火）
分析模式：实时视频分析、轮巡视频分析
3、通道占用（室内消防通道占用）
分析模式：实时视频分析、定时抓图分析
五、AIOP
1、支持检测、分类、检测+分类、语义分割、实例分割、图像比对、算法编排等AI模型加载运行
分析模式：实时视频分析、轮巡视频分析、定时抓图分析
26 | 全触控网络键盘 | 1 | 全触控网络键盘
显示屏：10.1英寸TFT LCD
控制方式：网络方式
电源：DC12V/POE
功耗：≤15W
最大解码分辨率：4路1080P或1路4K
工作温度：-10℃--＋55℃
工作湿度：10％--90％
网络接口：1个
WiFi：1个
串行接口：不支持
语音对讲输入：1个，3.5mm立体声
语音对讲输出：1个，3.5mm立体声
摇杆类型：四维单按键摇杆
USB接口：USB2.0x2
视频接口：DVIx1;HDMIx1
27 | 超高清解码器 | 1 | 超高清解码器
视频解码格式：H.264，H.265，Smart264，Smart265，MJPEG
解码分辨率：最高3200W像素
视频解码通道：160
视频解码能力：H.264/H.265：支持5路3200 W，或5路2400 W，或10路1200 W，或20路800 W，或25路600W，或40路400 W，或80路1080P，或160路720P及以下分辨率实时解码（每4个输出口一组，共享解码能力） MJPEG：12路1080P及以下分辨率实时解码 HIK264：6路720P及以下分辨率实时解码
单口画面分割数：1,2,4,6,8,9,12,16,25,36
场景数量：64
视频输出分辨率：3840 × 2160@30 Hz、2560 × 1440@30 Hz、1920 × 1200@60 Hz、1920 × 1080@60 Hz、1920 × 1080@50 Hz、1680 × 1050@60 Hz、1600 × 1200@60 Hz、1280 × 1024@60 Hz、1280 × 720@60 Hz、1280 × 720@50 Hz、1024 × 768@60 Hz
视频输出接口类型：10路HDMI 1.4，支持4K
视频输入分辨率：3840×2160@30Hz、1920×1200@60Hz、1920×1080@60Hz、1920×1080@50Hz、1280×720@60Hz、1280×720@50Hz、1600×1200@60Hz、1280×960@60Hz、1680×1050@60Hz、1440×900@60Hz、1366×768@60Hz、1280×1024@60Hz、1024×768@60Hz
1.60Hz，宽度800~1920，高度600~1200
2.30Hz，宽度800~3840，高度600~2160
3.宽度4对齐，高度2对齐
视频输入接口：2路HDMI 1.4，最大支持4K（仅奇数口）
音频输入接口：2路HDMI内嵌
音频输出接口：10路HDMI内嵌或DB15转BNC独立音频输出
音频解码格式：G711-A, G711-U, G722.1, G726-16/U/A, MPEG, AAC-LC, PCM
机箱接口：RJ45 10M/100 M/1000 Mbps 自适应以太网接口*2； 光口 100base-FX/1000base-X*2， 支持光电自适应；报警输入*8；报警输出*8；232接口 *1；485接口*1；USB 2.0接口*2
功耗：＜110 W
具体需求产品按实际需求，有增有减。